## Hisense наружние
|  |  | Наруж блок | Наруж блок |  | Наруж блок | Наруж блок | Внутр блок | Внутр блок
Наименование блока поставщика | Наименование блока Airway | Номинальная холодопроизводительность, кВт | Потребляемая мощность (охлаждение), кВт | EER | Номинальная теплопроизводительность, кВт | Потребляемая мощность (нагрев), кВт | COP | Максимальная потребляемая мощность, кВт | Диаметр трубы отвода конденсата | Диаметр патрубков (жидкость, газ), " | Тип хадагента | Электропитание, В/Ф | Уровень звукового давления, дБ(А) | Габаритные размеры (ВхШхГ), мм | Вес, кг
HISENSE
AVWT-76HKFSX | AVRF-Eo-i-22SX | 22.4 | 4.49 | 4.99 | 25 | 4.84 | 5.17 |  |  | 3/8,3/4 | R410A | 380/3 | 58 | 1730*950*765 | 218
AVWT-96HKFSX | AVRF-Eo-i-28SX | 28 | 6.21 | 4.51 | 31.5 | 6.4 | 4.92 |  |  | 3/8,7/8 | R410A | 380/3 | 60 | 1730*950*765 | 220
AVWT-114HKFSX | AVRF-Eo-i-34SX | 33.5 | 7.48 | 4.48 | 37.5 | 8.02 | 4.68 |  |  | 1/2,1 | R410A | 380/3 | 60 | 1730*1210*750 | 222
AVWT-136HKFSX | AVRF-Eo-i-40SX | 40 | 9.71 | 4.12 | 45 | 10.23 | 4.4 |  |  | 1/2,1 | R410A | 380/3 | 61 | 1730*1210*750 | 270
AVWT-154HKFSX | AVRF-Eo-i-45SX | 45 | 11.52 | 3.91 | 50 | 11.5 | 4.35 |  |  | 1/2,1 1/8 | R410A | 380/3 | 61 | 1730*1210*750 | 271
AVWT-170HKFSX | AVRF-Eo-i-50SX | 50 | 13.2 | 3.79 | 56 | 13.98 | 4.01 |  |  | 5/8,1 1/8 | R410A | 380/3 | 62 | 1730*1350*750 | 293
AVWT-190HKFSX | AVRF-Eo-i-56SX | 56 | 14.46 | 3.87 | 63 | 15.45 | 4.08 |  |  | 5/8,1 1/8 | R410A | 380/3 | 62 | 1730*1350*750 | 363
AVWT-232HKFSX | AVRF-Eo-i-68SX | 68 | 18.69 | 3.64 | 75 | 19.56 | 3.83 |  |  | 5/8,1 1/8 | R410A | 380/3 | 64 | 1730*1600*750 | 365
AVWT-250HKFSX | AVRF-Eo-i-73SX | 72.5 | 19.58 | 3.7 | 80 | 20.75 | 3.86 |  |  | 3/4,1 1/4 | R410A | 380/3 | 65 | 1730*1600*750 | 389
AVWT-272HKFSX | AVRF-Eo-i-80SX | 80 | 22.65 | 3.53 | 90 | 24.14 | 3.73 |  |  | 3/4,1 1/4 | R410A | 380/3 | 66 | 1730*1600*750 | 390
AVW-28HJFH | AVRF-Eo-i-8JH | 8 | 1.93 | 4.15 | 9.5 | 2.37 | 4.01 |  |  | 3/8,5/8 | R410A | 220/1 | 50 | 800*950*370 | 65
AVW-34HJFH | AVRF-Eo-i-10JH | 10 | 2.34 | 4.27 | 11.2 | 3.01 | 3.72 |  |  | 3/8,5/8 | R410A | 220/1 | 53 | 800*950*370 | 73
AVW-38HJFH | AVRF-Eo-i-11JH | 11.2 | 2.6 | 4.31 | 12.5 | 2.78 | 4.5 |  |  | 3/8,5/8 | R410A | 220/1 | 50 | 1380*950*370 | 93
AVW-43HJFH | AVRF-Eo-i-13JH | 12.5 | 2.98 | 4.19 | 14 | 4.15 | 3.37 |  |  | 3/8, 5/8 | R410A | 220/1 | 54 | 800*950*370 | 78
AVW-48HJFH | AVRF-Eo-i-14JH | 14 | 3.46 | 4.05 | 16 | 3.71 | 4.31 |  |  | 3/8,5/8 | R410A | 220/1 | 52 | 1380*950*370 | 95
AVW-54HJFH | AVRF-Eo-i-16H | 15.5 | 4.21 | 3.68 | 18 | 4.47 | 4.03 |  |  | 3/8,5/8 | R410A | 220/1 | 53 | 1380*950*370 | 97
AVW-76HKFH | AVRF-Eo-i-22H | 22.4 | 6.36 | 3.52 | 25 | 5.81 | 4.3 |  |  | 1/2,7/8 | R410A | 380/3 | 53 | 1650*1100*390 | 160
AVW-96HKFH | AVRF-Eo-i-28H | 28 | 7.8 | 3.59 | 31.5 | 7 | 4.5 |  |  | 1/2,1 | R410A | 380/3 | 56 | 1650*1100*390 | 170
AVW-114HKFH | AVRF-Eo-i-34H | 33.5 | 10.7 | 3.1 | 37.5 | 9.9 | 3.8 |  |  | 1/2,1 | R410A | 380/3 | 59 | 1650*1100*390 | 171
AVWT-76HKFSXA | AVRF-Eo-i-22SX | 22.4 | 4.49 | 4.99 | 25 | 4.84 | 5.17 |  |  | 3/8,3/4 | R410A | 380/3 | 58 | 1730*950*765 | 218
AVWT-96HKFSXA | AVRF-Eo-i-28SX | 28 | 6.21 | 4.51 | 31.5 | 6.4 | 4.92 |  |  | 3/8,7/8 | R410A | 380/3 | 60 | 1730*950*765 | 220
AVWT-114HKFSXA | AVRF-Eo-i-34SX | 33.5 | 7.48 | 4.48 | 37.5 | 8.02 | 4.68 |  |  | 1/2,1 | R410A | 380/3 | 60 | 1730*1210*750 | 222
AVWT-136HKFSXA | AVRF-Eo-i-40SX | 40 | 9.71 | 4.12 | 45 | 10.23 | 4.4 |  |  | 1/2,1 | R410A | 380/3 | 61 | 1730*1210*750 | 270
AVWT-154HKFSXA | AVRF-Eo-i-45SX | 45 | 11.52 | 3.91 | 50 | 11.5 | 4.35 |  |  | 1/2,1 1/8 | R410A | 380/3 | 61 | 1730*1210*750 | 271
AVWT-170HKFSXA | AVRF-Eo-i-50SX | 50 | 13.2 | 3.79 | 56 | 13.98 | 4.01 |  |  | 5/8,1 1/8 | R410A | 380/3 | 62 | 1730*1350*750 | 293
AVWT-190HKFSXA | AVRF-Eo-i-56SX | 56 | 14.46 | 3.87 | 63 | 15.45 | 4.08 |  |  | 5/8,1 1/8 | R410A | 380/3 | 62 | 1730*1350*750 | 363
AVWT-232HKFSXA | AVRF-Eo-i-68SX | 68 | 18.69 | 3.64 | 75 | 19.56 | 3.83 |  |  | 5/8,1 1/8 | R410A | 380/3 | 64 | 1730*1600*750 | 365
AVWT-250HKFSXA | AVRF-Eo-i-73SX | 72.5 | 19.58 | 3.7 | 80 | 20.75 | 3.86 |  |  | 3/4,1 1/4 | R410A | 380/3 | 65 | 1730*1600*750 | 389
AVWT-272HKFSXA | AVRF-Eo-i-80SX | 80 | 22.65 | 3.53 | 90 | 24.14 | 3.73 |  |  | 3/4,1 1/4 | R410A | 380/3 | 66 | 1730*1600*750 | 390
[10 empty] | 1/4, 1/2 |  |  |  |  | 24

## Dantex наружние
|  |  | Наруж блок | Наруж блок |  | Наруж блок | Наруж блок | Внутр блок | Внутр блок
Наименование блока поставщика | Наименование блока Airway | Номинальная холодопроизводительность, кВт | Потребляемая мощность (охлаждение), кВт | EER | Номинальная теплопроизводительность, кВт | Потребляемая мощность (нагрев), кВт | COP | Максимальная потребляемая мощность, кВт | Диаметр трубы отвода конденсата | Диаметр патрубков (жидкость, газ), " | Тип хадагента | Электропитание, В/Ф | Уровень звукового давления, дБ(А) | Габаритные размеры (ВхШхГ), мм | Вес, кг
DANTEX
DM-DC215WMD/SF | AVRF-B2o-i-20MD | 20 | 5.6 | 3.28 | 20 | 4.7 | 3.61 |  |  | 1/2,3/4 | R410A | 380/3 | 58 | 1558*1120*528 | 143
DM-DC240WMD/SF | AVRF-B2o-i-22MD | 22.4 | 6.3 | 3.29 | 22.4 | 5.3 | 4.15 |  |  | 1/2,3/4 | R410A | 380/3 | 58 | 1558*1120*528 | 143
DM-DC280WMD/SF | AVRF-B2o-i-26MD | 26 | 7.6 | 3.42 | 26 | 6.6 | 4.12 |  |  | 1/2,7/8 | R410A | 380/3 | 59 | 1558*1120*528 | 144
DM-DC300WMD/SF | AVRF-B2o-i-29MD | 28.5 | 8.4 | 4.1 | 28.5 | 7.3 | 5.2 |  |  | 1/2,7/8 | R410A | 380/3 | 60 | 1558*1120*528 | 144
DM-DC360WMD/SF | AVRF-B2o-i-34MD | 33.5 | 14.38 | 3.64 | 33.5 | 8.1 | 4.2 |  |  | 1/2,7/8 | R410A | 380/3 | 61 | 1558*1120*528 | 157
DM-FDC260WL/SF | AVRF-B2o-i-25WL | 25.2 | 5.47 | 4.7 | 27 | 5.72 | 5.6 |  |  | 1/2,1 | R410A | 380/3 | 58 | 1635*990*790 | 219
DM-FDC300WL/SF | AVRF-B2o-i-28WL | 28 | 6.35 | 4.5 | 31.5 | 7.04 | 5.3 |  |  | 1/2,1 | R410A | 380/3 | 59 | 1635*990*790 | 219
DM-FDC360WL/SF | AVRF-B2o-i-34WL | 33.5 | 7.95 | 4.3 | 37.5 | 9.07 | 4.9 |  |  | 5/8,1 1/8 | R410A | 380/3 | 60 | 1635*990*790 | 237
DM-FDC420WL/SF | AVRF-B2o-i-40WL | 40 | 9.49 | 4.3 | 45 | 11.12 | 4.8 |  |  | 5/8,1 1/4 | R410A | 380/3 | 60 | 1635*1340*790 | 297
DM-FDC480WL/SF | AVRF-B2o-i-45WL | 45 | 11.2 | 4.1 | 50 | 12.89 | 4.6 |  |  | 5/8,1 1/4 | R410A | 380/3 | 62 | 1635*1340*790 | 297
DM-FDC530WL/SF | AVRF-B2o-i-50WL | 50 | 13.08 | 3.9 | 56 | 15.63 | 4.25 |  |  | 3/4, 1 1/4 | R410A | 380/3 | 63 | 1635*1340*790 | 305
DM-FDC590WL/SF | AVRF-B2o-i-56WL | 56 | 14.8 | 3.86 | 63 | 18.13 | 4.12 |  |  | 3/4, 1 1/4 | R410A | 380/3 | 63 | 1635*1340*790 | 340
DM-FDC650WL/SF | AVRF-B2o-i-62WL | 61.5 | 16.77 | 3.74 | 69 | 20.3 | 4.03 |  |  | 3,4, 1 1/4 | R410A | 380/3 | 63 | 1635*1340*790 | 340
DM-FDC540WMC/SF | AVRF-B2o-i-50MC | 50 | 14.7 | 3.4 | 50 | 12.2 | 4.1 |  |  | 3/4,1/4 | R410A | 380/3 | 62 | 1635*1340*850 | 295
DM-FDC600WMC/SF | AVRF-B2o-i-56MC | 56 | 16 | 3.5 | 56 | 13.8 | 4.05 |  |  | 3/4,1/4 | R410A | 380/3 | 63 | 1635*1340*850 | 344
DM-FDC660WMC/SF | AVRF-B2o-i-62MC | 61.5 | 20.2 | 3.05 | 61.5 | 17.6 | 3.5 |  |  | 3/4,1/4 | R410A | 380/3 | 63 | 1635*1340*850 | 344
DM-FDC720WMC/SF | AVRF-B2o-i-67MC | 67 | 21.6 | 3.1 | 67 | 16.8 | 4 |  |  | 3/4,1/4 | R410A | 380/3 | 64 | 1830*1730*850 | 407
DM-FDC790WMC/SF | AVRF-B2o-i-73MC | 73 | 21.6 | 3.4 | 73 | 18.6 | 4.05 |  |  | 7/8,1/4 | R410A | 380/3 | 64 | 1830*1730*850 | 429
DM-FDC850WMC/SF | AVRF-B2o-i-79MC | 78.5 | 24.9 | 3.15 | 78.5 | 21.8 | 3.6 |  |  | 7/8,1/4 | R410A | 380/3 | 64 | 1830*1730*850 | 429
DM-FDC920WMC/SF | AVRF-B2o-i-85MC | 85 | 28.3 | 3 | 85 | 24.3 | 3.5 |  |  | 7/8,1/4 | R410A | 380/3 | 64 | 1830*1730*850 | 475
DM-FDC970WMC/SF | AVRF-B2o-i-90MC | 90 | 32.1 | 2.8 | 90 | 26.5 | 3.4 |  |  | 7/8,1/4 | R410A | 380/3 | 64 | 1830*1730*850 | 450
DM-ADC040WLBC/F | AVRF-B2o-i-4BC | 3.5 | 0.94 | 3.71 | 3.8 | 0.88 | 4.43 |  |  | 1/4,1/2 | R410A | 220/1 | 53 | 795*555*365 | 35
DM-ADC060WLBC/F | AVRF-B2o-i-5BC | 5.3 | 1.47 | 3.6 | 5.8 | 1.35 | 4.3 |  |  | 1/4,1/2 | R410A | 220/1 | 54 | 795*555*365 | 35
DM-ADC070WLBC/F | AVRF-B2o-i-6BC | 6.2 | 1.85 | 3.35 | 6 | 1.41 | 4.25 |  |  | 1/4,1/2 | R410A | 220/1 | 55 | 795*555*365 | 35
DM-ADC085WLBC/F | AVRF-B2o-i-8BC | 8 | 2.1 | 3.81 | 9 | 2.04 | 4.41 |  |  | 3/8,5/8 | R410A | 220/1 | 54 | 910*712*426 | 49
DM-ADC105WLBC/F | AVRF-B2o-i-10BC | 10 | 2.66 | 3.76 | 12 | 3.15 | 3.81 |  |  | 3/8,5/8 | R410A | 220/1 | 54 | 950*840*440 | 59.5
DM-ADC125WLBC/F | AVRF-B2o-i-12BC | 12 | 3.31 | 3.63 | 14 | 3.64 | 3.85 |  |  | 3/8,5/8 | R410A | 220/1 | 56 | 950*840*440 | 63
DM-ADC150WLBC/F | AVRF-B2o-i-14BC | 14 | 3.97 | 3.53 | 16 | 3.98 | 4.02 |  |  | 3/8,5/8 | R410A | 220/1 | 56 | 950*840*440 | 75
DM-ADC165WLBC/F | AVRF-B2o-i-16BC | 15.5 | 4.87 | 3.29 | 18 | 1.82 | 3.73 |  |  | 3/8,3/4 | R410A | 220/1 | 56 | 950*840*440 | 77.5
DM-ADC190WLBC/F | AVRF-B2o-i-18BC | 17.5 | 6.12 | 2.86 | 19.5 | 5.57 | 3.5 |  |  | 3/8,3/4 | R410A | 220/1 | 57 | 1040*865*523 | 91
DM-FDC0260WM/SF | AVRF-B2o-i-25WM | 25.2 | 5.59 | 4.51 | 25.2 | 4.75 | 5.31 |  |  | 1/2,1 | R410A | 380/3 | 56 | 990*1635*825 | 232
DM-FDC0300WM/SF | AVRF-B2o-i-28WM | 28 | 6.59 | 4.25 | 28 | 5.45 | 5.14 |  |  | 1/2,1 | R410A | 380/3 | 57 | 990*1635*825 | 232
DM-FDC0360WM/SF | AVRF-B2o-i-34WM | 33.5 | 8.44 | 3.97 | 33.5 | 6.94 | 4.83 |  |  | 5/8,1 1/8 | R410A | 380/3 | 59 | 990*1635*825 | 232
DM-FDC0420WM/SF | AVRF-B2o-i-40WM | 40 | 9.98 | 4.01 | 40 | 8.26 | 4.84 |  |  | 5/8, 1 1/4 | R410A | 380/3 | 59 | 990*1635*850 | 248
DM-FDC0480WM/SF | AVRF-B2o-i-45WM | 45 | 12.3 | 3.66 | 45 | 9.85 | 4.57 |  |  | 5/8,1 1/4 | R410A | 380/3 | 60 | 990*1635*850 | 248
DM-FDC0530WM/SF | AVRF-B2o-i-50WM | 50.4 | 12.92 | 3.9 | 50.4 | 10.96 | 4.6 |  |  | 3/4, 1 1/4 | R410A | 380/3 | 61 | 1340*1635*825 | 300
DM-FDC0590WM/SF | AVRF-B2o-i-56WM | 56 | 15.1 | 3.71 | 56 | 13.37 | 4.19 |  |  | 3/4, 1 1/4 | R410A | 380/3 | 62 | 1340*1635*825 | 300
DM-FDC0650WM/SF | AVRF-B2o-i-62WM | 61.5 | 17.93 | 3.43 | 61.5 | 15.45 | 3.98 |  |  | 3,4, 1 1/4 | R410A | 380/3 | 62 | 1340*1635*825 | 327
DM-FDC0700WM/SF | AVRF-B2o-i-68WM | 68 | 20.12 | 3.38 | 68 | 17.75 | 3.83 |  |  | 3/4, 1 1/4 | R410A | 380/3 | 62 | 1340*1635*825 | 327
DM-FDC0770WM/SF | AVRF-B2o-i-74WM | 73.5 | 21.3 | 3.45 | 73 | 18.56 | 3.96 |  |  | 7/8, 1 1/4 | R410A | 380/3 | 62 | 1730*1830*850 | 433
DM-FDC0820WM/SF | AVRF-B2o-i-79WM | 78.5 | 23.43 | 3.35 | 78.5 | 20.71 | 3.79 |  |  | 7/8, 1 1/4 | R410A | 380/3 | 63 | 1730*1830*850 | 433
DM-FDC0900WM/SF | AVRF-B2o-i-85WM | 85 | 26.81 | 3.17 | 85 | 23 | 3.7 |  |  | 7/8, 1 1/2 | R410A | 380/3 | 64 | 1730*1830*850 | 475
DM-FDC0950WM/SF | AVRF-B2o-i-90WM | 90 | 30.61 | 2.94 | 90 | 25.94 | 3.47 |  |  | 7/8, 1 1/2 | R410A | 380/3 | 64 | 1730*1830*850 | 475
DM-FDC1000WM/SF | AVRF-B2o-i-95WM | 95.2 | 33.64 | 2.83 | 95.2 | 28.59 | 3.33 |  |  | 7/8, 1 5/8 | R410A | 380/3 | 66 | 1730*1830*850 | 478
DM-FDC1050WM/SF | AVRF-B2o-i-101WM | 101 | 36.86 | 2.74 | 101 | 32.06 | 3.15 |  |  | 7/8, 1 5/8 | R410A | 380/3 | 66 | 1730*1830*850 | 478
DM-DC200WKD/SF | AVRF-B2o-i-20KD | 20 | 6.1 | 3.28 | 22 | 6.1 | 3.61 |  |  | 3/8, 3/4 | R410A | 380/3 | 59 | 1558*1120*400 | 137
DM-DC224WKD/SF | AVRF-B2o-i-23KD | 22.4 | 6.8 | 3.29 | 24.5 | 5.9 | 4.15 |  |  | 3/8, 3/4 | R410A | 380/3 | 59 | 1558*1120*400 | 147
DM-DC260WKD/SF | AVRF-B2o-i-26KD | 26 | 7.6 | 3.42 | 28.5 | 6.8 | 4.19 |  |  | 3/8, 7/8 | R410A | 380/3 | 60 | 1558*1120*400 | 147
DM-DC400WKD/SF | AVRF-B2o-i-40KD | 40 | 11.9 | 3.35 | 45 | 11 | 4.05 |  |  | 1/2, 7/8 | R410A | 380/3 | 62 | 1650*1360*540 | 240
DM-DC450WKD/SF | AVRF-B2o-i-45KD | 45 | 13.6 | 3.32 | 50 | 12.7 | 3.93 |  |  | 1/2, 1 | R410A | 380/3 | 62 | 1650*1460*540 | 275
DM-DC085WLC/F | AVRF-B2o-i-8LC | 8 | 2.1 | 3.81 | 9 | 2.4 | 4.41 |  |  | 3/8, 5/8 | R410A | 220/1 | 54 | 910*712*426 | 53
DM-DC105WLC/F | AVRF-B2o-i-10LC | 10 | 2.66 | 3.76 | 12 | 3.15 | 3.81 |  |  | 3/8, 5/8 | R410A | 220/1 | 54 | 950*840*440 | 71.5
DM-DC125WLC/F | AVRF-B2o-i-12LC | 12 | 3.31 | 3.63 | 14 | 3.64 | 3.85 |  |  | 3/8, 5/8 | R410A | 220/1 | 56 | 950*840*400 | 83
DM-DC150WLC/F | AVRF-B2o-i-14LC | 14 | 3.97 | 3.53 | 16 | 3.98 | 4.02 |  |  | 3/8, 5/8 | R410A | 220/1 | 56 | 1040*865*523 | 90.4
DM-DC165WLC/F | AVRF-B2o-i-16LC | 15.5 | 4.87 | 3.18 | 18 | 4.82 | 3.73 |  |  | 3/8, 3/4 | R410A | 220/1 | 56 | 1040*865*523 | 94.4
DK-DC008TWMC/F | AVRF-B2o-i-8TMC | 8 | 2.1 | 3.8 | 0 | 0 | 0 |  |  | 5/8, 3/8 | R410A | 220В | 54 | 712*910*426 | 49
DK-DC010TWMC/F | AVRF-B2o-i-10TMC | 10 | 2.66 | 3.75 | 0 | 0 | 0 |  |  | 5/8, 3/8 | R410A | 220В | 54 | 840*950*440 | 60
DK-DC012TWMC/F | AVRF-B2o-i-12TMC | 12 | 3.31 | 3.63 | 0 | 0 | 0 |  |  | 5/8, 3/8 | R410A | 220В | 56 | 840*950*440 | 63
DK-DC014TWMC/F | AVRF-B2o-i-14TMC | 14 | 3.97 | 3.53 | 0 | 0 | 0 |  |  | 5/8, 3/8 | R410A | 220В | 56 | 840*950*440 | 75
DK-DC022TWMC/SF | AVRF-B2o-i-20TMC | 20 | 5.13 | 3.9 | 0 | 0 | 0 |  |  | 5/8, 3/8 | R410A | 380В | 57 | 1327*902*370 | 115
DK-DC024TWMC/SF | AVRF-B2o-i-22TMC | 22.4 | 5.93 | 3.78 | 0 | 0 | 0 |  |  | 3/4, 3/8 | R410A | 380В | 57 | 1327*902*370 | 115
DK-DC030TWMC/SF | AVRF-B2o-i-28TMC | 28 | 8.24 | 3.4 | 0 | 0 | 0 |  |  | 3/4, 3/8 | R410A | 380В | 59 | 1327*902*370 | 115
DK-DC036TWMC/SF | AVRF-B2o-i-34TMC | 33.5 | 9.13 | 3.67 | 0 | 0 | 0 |  |  | 1 1/8,5/8 | R410A | 380В | 60 | 1615*960*795 | 188
DK-DC044TWMC/SF | AVRF-B2o-i-40TMC | 40 | 10.58 | 3.78 | 0 | 0 | 0 |  |  | 1 1/4, 5/8 | R410A | 380В | 60 | 1615*960*795 | 197
DK-DC055TWMC/SF | AVRF-B2o-i-50TMC | 50 | 14.88 | 3.36 | 0 | 0 | 0 |  |  | 1 1/4, 5/8 | R410A | 380В | 62 | 1615*1250*765 | 278
DK-DC060TWMC/SF | AVRF-B2o-i-56TMC | 56 | 17.66 | 3.17 | 0 | 0 | 0 |  |  | 1 1/4, 3/4 | R410A | 380В | 63 | 1615*1250*765 | 278
DK-DC066TWMC/SF | AVRF-B2o-i-62TMC | 61.5 | 20.23 | 3.04 | 0 | 0 | 0 |  |  | 1 1/4, 3/4 | R410A | 380В | 63 | 1615*1250*765 | 278
DK-DC085TWMC/SF | AVRF-B2o-i-79TMC | 78.5 | 26.08 | 3.01 | 0 | 0 | 0 |  |  | 1 1/4, 7/8 | R410A | 380В | 64 | 1615*1585*765 | 338
[10 empty] | 1/4, 1/2 |  |  |  |  | 24

## Clivet наружние
|  |  | Наруж блок | Наруж блок |  | Наруж блок | Наруж блок | Внутр блок | Внутр блок
Наименование блока поставщика | Наименование блока Airway | Номинальная холодопроизводительность, кВт | Потребляемая мощность (охлаждение), кВт | EER | Номинальная теплопроизводительность, кВт | Потребляемая мощность (нагрев), кВт | COP | Максимальная потребляемая мощность, кВт | Диаметр трубы отвода конденсата | Диаметр патрубков (жидкость, газ), " | Тип хадагента | Электропитание, В/Ф | Уровень звукового давления, дБ(А) | Габаритные размеры (ВхШхГ), мм | Вес, кг
CLIVET
MV6-XMi_252T | AVRF-B1o-i-25M | 25.2 | 5.93 | 4.25 | 25.2 | 4.82 | 5.23 |  |  | 1/2, 1 | R410A | 380/3 | 58 | 1635*990*790 | 227
MV6-XMi_280T | AVRF-B1o-i-28M | 28 | 6.75 | 4.15 | 28 | 5.46 | 5.13 |  |  | 1/2, 1 | R410A | 380/3 | 58 | 1635*990*790 | 227
MV6-XMi_335T | AVRF-B1o-i-34M | 33.5 | 8.7 | 3.85 | 33.5 | 6.6 | 5.1 |  |  | 5/8, 1 1/2 | R410A | 380/3 | 60 | 1635*990*790 | 227
MV6-XMi_400T | AVRF-B1o-i-40M | 40 | 9.9 | 4.05 | 40 | 8.5 | 4.7 |  |  | 5/8, 1 14 | R410A | 380/3 | 62 | 1635*1340*850 | 277
MV6-XMi_450T | AVRF-B1o-i-45M | 45 | 12 | 3.75 | 45 | 9.8 | 4.6 |  |  | 5/8, 1 1/4 | R410A | 380/3 | 65 | 1635*1340*850 | 277
MV6-XMi_500T | AVRF-B1o-i-50M | 50 | 12.5 | 4 | 50 | 10.6 | 4.7 |  |  | 3/4, 1 1/4 | R410A | 380/3 | 65 | 1635*1340*825 | 348
MV6-XMi_560T | AVRF-B1o-i-56M | 56 | 15.1 | 3.7 | 56 | 12.7 | 4.4 |  |  | 3/4, 1 1/4 | R410A | 380/3 | 66 | 1635*1340*825 | 348
MV6-XMi_615T | AVRF-B1o-i-62M | 61.5 | 18.4 | 3.35 | 61.5 | 15 | 4.1 |  |  | 3/4, 1 1/4 | R410A | 380/3 | 66 | 1635*1340*825 | 348
MV6-XMi_670T | AVRF-B1o-i-67M | 67 | 18.1 | 3.7 | 67 | 15.33 | 4.37 |  |  | 3/4, 1 1/4 | R410A | 380/3 | 67 | 1830*1730*850 | 430
MV6-XMi_730T | AVRF-B1o-i-73M | 73 | 20.9 | 3.49 | 73 | 18.1 | 4.03 |  |  | 7/8, 1 1/4 | R410A | 380/3 | 68 | 1830*1730*850 | 430
MV6-XMi_785T | AVRF-B1o-i-79M | 78.5 | 24.2 | 3.25 | 78.5 | 21.16 | 3.71 |  |  | 7/8, 1 1/4 | R410A | 380/3 | 68 | 1830*1730*850 | 430
MV6-XMi_850T | AVRF-B1o-i-85M | 85 | 27.4 | 3.1 | 85 | 22.91 | 3.71 |  |  | 7/8, 1 1/4 | R410A | 380/3 | 68 | 1830*1730*850 | 475
MV6-XMi_900T | AVRF-B1o-i-90M | 90 | 31 | 2.9 | 90 | 25.7 | 3.5 |  |  | 7/8, 1 1/4 | R410A | 380/3 | 68 | 1830*1730*850 | 475
MVC-XMi 224T | AVRF-B1o-i-22С | 22.4 | 5.17 | 4.33 | 0 | 0 | 0 |  |  | 1/2, 1 | R410A | 380/3 | 57 | 1615*960*765 | 188
MVC-XMi 280T | AVRF-B1o-i-28С | 28 | 6.81 | 4.11 | 0 | 0 | 0 |  |  | 1/2, 1 | R410A | 380/3 | 58 | 1615*960*765 | 188
MVC-XMi 335T | AVRF-B1o-i-34С | 33.5 | 8.64 | 3.67 | 0 | 0 | 0 |  |  | 5/8, 1 1/8 | R410A | 380/3 | 60 | 1615*960*765 | 188
MVC-XMi 400T | AVRF-B1o-i-40С | 40 | 10.58 | 3.78 | 0 | 0 | 0 |  |  | 5/8, 1 1/4 | R410A | 380/3 | 60 | 1615*960*765 | 197
MVC-XMi 450T | AVRF-B1o-i-45С | 45 | 12.26 | 3.67 | 0 | 0 | 0 |  |  | 5/8, 1 1/4 | R410A | 380/3 | 60 | 1615*960*765 | 197
MVC-XMi 500T | AVRF-B1o-i-50С | 50 | 14.88 | 3.36 | 0 | 0 | 0 |  |  | 3/4, 1 1/4 | R410A | 380/3 | 63 | 1615*1250*765 | 278
MVC-XMi 560T | AVRF-B1o-i-56С | 56 | 17.66 | 3.17 | 0 | 0 | 0 |  |  | 3/4, 1 1/4 | R410A | 380/3 | 63 | 1615*1250*765 | 278
MVC-XMi 615T | AVRF-B1o-i-62С | 61.5 | 20.23 | 3.04 | 0 | 0 | 0 |  |  | 3/4, 1 1/4 | R410A | 380/3 | 63 | 1615*1250*765 | 278
MVC-XMi 670T | AVRF-B1o-i-67С | 67 | 20.68 | 3.24 | 0 | 0 | 0 |  |  | 3/4, 1 1/4 | R410A | 380/3 | 64 | 1615*1585*765 | 338
MVC-XMi 730T | AVRF-B1o-i-73С | 73 | 23.4 | 3.12 | 0 | 0 | 0 |  |  | 5/8, 1 1/4 | R410A | 380/3 | 64 | 1615*1585*765 | 338
MVC-XMi 785T | AVRF-B1o-i-79С | 78.5 | 26.08 | 3.01 | 0 | 0 | 0 |  |  | 7/8, 1 1/4 | R410A | 380/3 | 64 | 1615*1585-765 | 338
MVC-XMi 850T | AVRF-B1o-i-85С | 85 | 29.51 | 2.88 | 0 | 0 | 0 |  |  | 7/8, 1 1/4 | R410A | 380/3 | 64 | 1615*1585-765 | 338
MSAN-XMi 35H(B) | AVRF-B1o-i-4H | 3.5 | 0.94 | 3.71 | 3.8 | 0.88 | 4.43 |  |  | 3/8, 5/8 | R410A | 220/1 | 53 | 555*795*376 | 35
MSAN-XMi 53H(B) | AVRF-B1o-i-5H | 5.3 | 1.47 | 3.6 | 5.8 | 1.35 | 4.3 |  |  | 3/8, 5/8 | R410A | 220/1 | 54 | 555*795*376 | 35
MSAN-XMi 62H(B) | AVRF-B1o-i-6H | 6.2 | 1.85 | 3.35 | 6 | 1.41 | 4.25 |  |  | 3/8, 5/8 | R410A | 220/1 | 55 | 555*795*376 | 35
MSAN-XMi 80H(B) | AVRF-B1o-i-8H | 8 | 2.1 | 3.81 | 9 | 2.01 | 4.41 |  |  | 3/8, 5/8 | R410A | 220/1 | 54 | 712*910*426 | 49
MSAN-XMi 100H(B) | AVRF-B1o-i-10H | 10 | 2.66 | 3.76 | 12 | 3.15 | 3.81 |  |  | 3/8, 5/8 | R410A | 220/1 | 54 | 840*950*440 | 60
MSAN-XMi 120H(B) | AVRF-B1o-i-12H | 12 | 3.31 | 3.63 | 14 | 3.64 | 3.85 |  |  | 3/8, 5/8 | R410A | 220/1 | 54 | 840*950*440 | 63
MSAN-XMi 140H(B) | AVRF-B1o-i-14H | 14 | 3.97 | 3.53 | 16 | 3.98 | 4.02 |  |  | 3/8, 5/8 | R410A | 220/1 | 56 | 840*950*440 | 75
MSAN-XMi 160H(B) | AVRF-B1o-i-16H | 15.5 | 4.87 | 3.18 | 18 | 4.82 | 3.73 |  |  | 3/8, 3/4 | R410A | 220/1 | 56 | 840*950*440 | 78
MSAN-XMi 180H(B) | AVRF-B1o-i-18H | 17.5 | 6.12 | 2.86 | 19.5 | 5.57 | 3.5 |  |  | 3/8, 3/4 | R410A | 220/1 | 57 | 865*1040*523 | 97
MV6R-XMi 252T | AVRF-B1o-i-25MR | 22.4 | 5.25 | 4.27 | 22.4 | 3.96 | 5.66 |  |  | 1/2, 1 | R410A | 380/3 | 58 | 1635*990*790 | 232
MV6R-XMi 280T | AVRF-B1o-i-28MR | 28 | 7.18 | 3.9 | 28 | 5.46 | 5.13 |  |  | 1/2, 1 | R410A | 380/3 | 58 | 1635*990*790 | 232
MV6R-XMi 335T | AVRF-B1o-i-34MR | 33.5 | 8.64 | 3.88 | 33.5 | 6.57 | 5.1 |  |  | 1/2, 1 | R410A | 380/3 | 60 | 1635*990*790 | 232
MV6R-XMi 400T | AVRF-B1o-i-40MR | 40 | 9.83 | 4.07 | 45 | 8.26 | 4.84 |  |  | 5/8,1 1/8 | R410A | 380/3 | 61 | 1635*1340*825 | 300
MV6R-XMi 450T | AVRF-B1o-i-45MR | 45 | 12 | 3.75 | 45 | 9.78 | 4.6 |  |  | 5/8, 1 1/8 | R410A | 380/3 | 64 | 1635*1340*825 | 300
MV6R-XMi 500T | AVRF-B1o-i-50MR | 50 | 13.81 | 3.62 | 50 | 11.9 | 4.2 |  |  | 5/8, 1 1/8 | R410A | 380/3 | 64 | 16335*1340*825 | 300
MV6R-XMi 560T | AVRF-B1o-i-56MR | 56 | 14.36 | 3.9 | 56 | 10.92 | 5.13 |  |  | 5/8, 1 1/8 | R410A | 380/3 | 61 | 1635*990*790 | 464
MV6R-XMi 615T | AVRF-B1o-i-62MR | 61.5 | 15.82 | 3.89 | 61.5 | 12.03 | 5.11 |  |  | 5/8, 1 1/8 | R410A | 380/3 | 62 | 1635*990*790 | 464
MV6R-XMi 680T | AVRF-B1o-i-68MR | 68 | 17.01 | 4 | 68 | 13.72 | 4.96 |  |  | 5/8, 1 3/8 | R410A | 380/3 | 63 | 1635*990*790 | 532
MV6R-XMi 735T | AVRF-B1o-i-74MR | 73.5 | 18.46 | 3.98 | 73.5 | 14.83 | 4.96 |  |  | 3/4, 1 3/8 | R410A | 380/3 | 64 | 1635*990*790 | 532
MV6R-XMi 785T | AVRF-B1o-i-79MR | 78.5 | 20.64 | 3.8 | 78.5 | 16.35 | 4.8 |  |  | 3/4, 1 3/8 | R410A | 380/3 | 65 | 1635*990*790 | 532
MV6R-XMi 835T | AVRF-B1o-i-84MR | 83.5 | 22.45 | 3.72 | 83.5 | 18.47 | 4.52 |  |  | 3/4, 1 3/8 | R410A | 380/3 | 66 | 1635*990*790 | 532
MV6R-XMi 900T | AVRF-B1o-i-90MR | 90 | 24 | 3.75 | 90 | 19.57 | 4.6 |  |  | 3/4, 1 3/8 | R410A | 380/3 | 67 | 1635*990*790 | 600
MV6R-XMi 950T | AVRF-B1o-i-95MR | 95 | 25.81 | 3.6 | 95 | 21.69 | 4.38 |  |  | 3/4, 1 3/8 | R410A | 380/3 | 68 | 1635*990*790 | 600
MV6R-XMi 1000T | AVRF-B1o-i-100MR | 100 | 28.72 | 3.48 | 100 | 21.83 | 4.58 |  |  | 3/4, 1 3/8 | R410A | 380/3 | 68 | 1635*990*790 | 600
MV6R-XMi 1070T | AVRF-B1o-i-107MR | 107 | 27.1 | 3.95 | 107 | 21.4 | 5 |  |  | 3/4, 1 5/8 | R410A | 380/3 | 65 | 1635*990*790 | 764
MV6R-XMi 1120T | AVRF-B1o-i-112MR | 112 | 29.27 | 3.83 | 112 | 22.92 | 4.89 |  |  | 3/4, 1 5/8 | R410A | 380/3 | 67 | 1635*990*790 | 764
CVT8i-X 252T-R | AVRF-B1o-i-25CTR | 25.2 | 5.48 | 4.6 | 27 | 5.56 | 4.86 |  |  | 1/2, 1 | R410A | 380/3 | 56 | 940*1760*825 | 195
CVT8i-X 280T-R | AVRF-B1o-i-28CTR | 28 | 6.91 | 4.05 | 31.5 | 6.88 | 4.58 |  |  | 1/2, 1 | R410A | 380/3 | 57 | 940*1760*825 | 195
CVT8i-X 335T-R | AVRF-B1o-i-34CTR | 33.5 | 8.46 | 3.96 | 37.5 | 8.87 | 4.23 |  |  | 1/2, 1 | R410A | 380/ 3 | 59 | 940*1760*825 | 195
CVT8i-X 400T-R | AVRF-B1o-i-40CTR | 40 | 10.44 | 3.83 | 45 | 11.17 | 4.03 |  |  | 1/2, 1 | R410A | 380/3 | 59 | 940*1760*825 | 198
CVT8i-X 450T-R | AVRF-B1o-i-45CTR | 45 | 12.16 | 3.7 | 50 | 12.59 | 3.97 |  |  | 3/8, 1 1/8 | R410A | 380/3 | 60 | 940*1760*825 | 218
CVT8i-X 500T-R | AVRF-B1o-i-50CTR | 50 | 13.81 | 3.62 | 56 | 14.43 | 3.88 |  |  | 3/8, 1 1/8 | R410A | 380/3 | 61 | 940*1760*825 | 218
CVT8i-X 560T-R | AVRF-B1o-i-56CTR | 56 | 16 | 3.5 | 63 | 16.45 | 3.83 |  |  | 3/8, 1 1/8 | R410A | 380/3 | 62 | 1340*1760*825 | 277
CVT8i-X 615T-R | AVRF-B1o-i-62CTR | 61.5 | 18.14 | 3.39 | 69 | 18.7 | 3.69 |  |  | 3/8, 1 1/8 | R410A | 380/3 | 62 | 1340*1760*825 | 277
CVT8i-X 670T-R | AVRF-B1o-i-67CTR | 67 | 19.82 | 3.38 | 75 | 20.16 | 3.72 |  |  | 3/8, 1 1/8 | R410A | 380/3 | 62 | 1340*1760*825 | 279
CVT8i-X 730T-R | AVRF-B1o-i-73CTR | 73 | 22.32 | 3.27 | 81.5 | 22.15 | 3.68 |  |  | 7/8, 1 1/4 | R410A | 380/3 | 62 | 1880*1760*825 | 380
CVT8i-X 785T-R | AVRF-B1o-i-79CTR | 78.5 | 24.53 | 3.2 | 87.5 | 25.44 | 3.44 |  |  | 7,8, 1 1/4 | R410A | 380/3 | 63 | 1880*1760*825 | 380
CVT8i-X 850T-R | AVRF-B1o-i-85CTR | 85 | 27.24 | 3.12 | 95 | 28.53 | 3.33 |  |  | 7,8/ 1 3/8 | R410A | 380/3 | 64 | 1880*1760*825 | 419
CVT8i-X 900T-R | AVRF-B1o-i-90CTR | 90 | 30.51 | 2.95 | 100 | 30.4 | 3.29 |  |  | 7/8, 1 3/8 | R410A | 380/3 | 64 | 1880*1760*825 | 419
CVT8i-X 950T-R | AVRF-B1o-i-95CTR | 95.2 | 32.83 | 2.9 | 106 | 32.92 | 3.22 |  |  | 7/8, 1 3/8 | R410A | 380/3 | 66 | 1880*1760*825 | 420
CVT8i-X 1010T-R | AVRF-B1o-i-101CTR | 101 | 35.44 | 2.85 | 112 | 35.44 | 3.16 |  |  | 7/8, 1 3/8 | R410A | 380/3 | 66 | 1880*1760*825 | 420
CVT8i-X 1060T-R | AVRF-B1o-i-106CTR | 106 | 37.72 | 2.81 | 119 | 38.26 | 3.11 |  |  | 7/8, 1 3/8 | R410A | 380/3 | 67 | 1880*1760*825 | 440
CVT8i-X 1120T-R | AVRF-B1o-i-112CTR | 112 | 40.73 | 2.75 | 123.5 | 40.1 | 3.08 |  |  | 7/8, 1 3/8 | R410A | 380/3 | 67 | 1880*1760*825 | 440
CVT8i-X 1170T-R | AVRF-B1o-i-117CTR | 117 | 43.33 | 2.7 | 130 | 42.76 | 3.04 |  |  | 7/8, 1 3/8 | R410A | 380/3 | 68 | 1880*1760*825 | 442
MSAN-XMi 400T | AVRF-B1o-i-40Т | 40 | 15.09 | 2.65 | 40 | 10 | 4 |  |  | 1/2, 7/8 | R410A | 380/3 | 62 | 1650*1360*540 | 240
MSAN-XMi 450T | AVRF-B1o-i-45Т | 45 | 13.55 | 3.32 | 45 | 11.11 | 4.05 |  |  | 1/2, 1 | R410A | 380/3 | 62 | 16520*1460*540 | 275
MSAN8-X_252T | AVRF-B1o-i-25MT | 25.2 | 5.8 | 4.38 | 27 | 5.7 | 4.78 |  |  | 1/2, 1 | R410A | 380/3 | 56 | 1130*1760*580 | 117
MSAN8-X_280T | AVRF-B1o-i-28MT | 28 | 7.5 | 3.73 | 31.5 | 6.8 | 4.67 |  |  | 1/2, 1 | R410A | 380/3 | 57 | 1130*1760*580 | 117
MSAN8-X_335T | AVRF-B1o-i-34MT | 33.5 | 8 | 4.21 | 37.5 | 7.9 | 4.78 |  |  | 1/2, 1 | R410A | 380/3 | 58 | 1130*1760*580 | 180
MSAN8-X_400T | AVRF-B1o-i-40MT | 40 | 11.2 | 3.57 | 45 | 1.7 | 4.21 |  |  | 1/2, 1 | R410A | 380/3 | 59 | 1130*1760*580 | 182
MSAN8-X_450T | AVRF-B1o-i-45MT | 45 | 12 | 3.75 | 50 | 11 | 4.5 |  |  | 1/2, 1 | R410A | 380/3 | 60 | 1130*1760*580 | 182
MSAN8-X_500T | AVRF-B1o-i-50MT | 50 | 12.8 | 3.91 | 57 | 14 | 4.11 |  |  | 5/8, 1 1/8 | R410A | 380/3 | 61 | 1250*1760*580 | 208
MSAN8-X_560T | AVRF-B1o-i-56MT | 56 | 16.3 | 3.44 | 63 | 15 | 4.12 |  |  | 5/8, 1 1/8 | R410A | 380/3 | 61 | 1250*1760*580 | 228
MSAN8-X_615T | AVRF-B1o-i-62MT | 62 | 18.1 | 3.4 | 69 | 17 | 4.08 |  |  | 5/8, 1 1/8 | R410A | 380/3 | 62 | 1250*1760*580 | 228
MSAN8-X_670T | AVRF-B1o-i-67MT | 67 | 19.7 | 3.41 | 75 | 18 | 4.29 |  |  | 5/8, 1 1/8 | R410A | 380/3 | 64 | 1250*1760*580 | 233
MV6i-XMi 252T | AVRF-B1o-i-25MRi | 25.2 | 5.93 | 4.25 | 25.2 | 4.82 | 5.23 |  |  | 1/2, 1 | R410A | 380/3 | 58 | 1635*990*790 | 227
MV6i-XMi 280T | AVRF-B1o-i-28MRi | 28 | 6.75 | 4.15 | 28 | 5.46 | 5.13 |  |  | 1/2, 1 | R410A | 380/3 | 58 | 1635*990*790 | 227
MV6i-XMi 335T | AVRF-B1o-i-34MRi | 33.5 | 8.7 | 3.85 | 33.5 | 6.6 | 5.1 |  |  | 5/8, 1 1/8 | R410A | 380/3 | 60 | 1635*990*790 | 227
MV6i-XMi 400T | AVRF-B1o-i-40MRi | 40 | 9.9 | 4.05 | 40 | 8.5 | 4.7 |  |  | 5/8, 1 1/4 | R410A | 380/3 | 62 | 1635*1340*850 | 277
MV6i-XMi 450T | AVRF-B1o-i-45MRi | 45 | 12 | 3.75 | 45 | 9.8 | 4.6 |  |  | 5/8, 1 1/4 | R410A | 380/3 | 65 | 1635*1340*850 | 277
MV6i-XMi 500T | AVRF-B1o-i-50MRi | 50 | 12.5 | 4 | 50 | 10.6 | 4.7 |  |  | 3/4, 1 1/4 | R410A | 380/3 | 65 | 1635*1340*825 | 295
MV6i-XMi 615T | AVRF-B1o-i-62MRi | 61.5 | 18.4 | 3.35 | 61.5 | 15 | 4.1 |  |  | 3/4, 1 1/4 | R410A | 380/3 | 66 | 1635*1340*825 | 348
MV6i-XMi 730T | AVRF-B1o-i-73MRi | 73 | 20.9 | 3.49 | 73 | 18.11 | 4.03 |  |  | 7/8, 1 1/4 | R410A | 380/3 | 68 | 1830*1730*850 | 430
MV6i-XMi 785T | AVRF-B1o-i-79MRi | 78.5 | 28.2 | 3.25 | 78.5 | 21.16 | 3.71 |  |  | 7/8, 1 1/4 | R410A | 380/3 | 68 | 1830*1730*850 | 430
MV6i-XMi 850T | AVRF-B1o-i-85MRi | 85 | 27.4 | 3.1 | 85 | 22.91 | 3.71 |  |  | 7/8, 1 1/4 | R410A | 380/3 | 68 | 1830*1730*850 | 475
MV6i-XMi 900T | AVRF-B1o-i-90MRi | 90 | 31 | 2.9 | 90 | 25.7 | 3.5 |  |  | 7/8, 1 1/4 | R410A | 380/3 | 68 | 1830*1730*850 | 475
MSAТ-XMi 200T | AVRF-B1o-i-20МТТ | 20 | 5.13 | 3.9 | 0 | 0 | 0 |  |  | 3/8, 3/4 | R410A | 380/3 | 57 | 1327*902*370 | 115
MSAТ-XMi 224T | AVRF-B1o-i-22МТТ | 22.4 | 5.93 | 3.78 | 0 | 0 | 0 |  |  | 3/8, 3/4 | R410A | 380/3 | 57 | 1327*902*370 | 115
MSAТ-XMi 260T | AVRF-B1o-i-26МТТ | 26 | 7.43 | 3.5 | 0 | 0 | 0 |  |  | 3/8, 7/8 | R410A | 380/3 | 58 | 1327*902*370 | 115
MSAТ-XMi 280T | AVRF-B1o-i-28МТТ | 28 | 8.24 | 3.4 | 0 | 0 | 0 |  |  | 3/8, 7/8 | R410A | 380/3 | 59 | 1327*902*370 | 115
MSAT-X_160T | AVRF-B1o-i-16МХТ | 16 | 6.2 | 2.58 | 0 | 0 | 0 |  |  | 3/8, 3/4 | R410A | 380/3 | 76 | 987*1167*400 | 97
MSAN8i-X_252T-R | AVRF-B1o-i-25МNТ | 25.2 | 5.8 | 4.38 | 27 | 5.7 | 4.78 |  |  | 1/2, 1 | R410A | 380/3 | 56 | 1130*1760*580 | 117
MSAN8i-X_280T-R | AVRF-B1o-i-28МNТ | 28 | 7.5 | 3.73 | 31.5 | 6.8 | 4.67 |  |  | 1/2, 1 | R410A | 380/3 | 57 | 1130*1760*580 | 117
MSAN8i-X_335T-R | AVRF-B1o-i-34МNТ | 33.5 | 8 | 4.21 | 37.5 | 7.9 | 4.78 |  |  | 1/2, 1 | R410A | 380/3 | 58 | 1130*1760*580 | 180
MSAN8i-X_400T-R | AVRF-B1o-i-40МNТ | 40 | 11.2 | 3.57 | 45 | 10.7 | 4.21 |  |  | 1/2, 1 | R410A | 380/3 | 59 | 1130*1760*580 | 182
MSAN8i-X_450T-R | AVRF-B1o-i-45МNТ | 45 | 12 | 3.75 | 50 | 11 | 4.5 |  |  | 1/2, 1 | R410A | 380/3 | 60 | 1130*1760*580 | 182
MSAN8i-X_500T-R | AVRF-B1o-i-50МNТ | 50 | 12.8 | 3.91 | 57 | 14 | 4.11 |  |  | 5/8, 1 1/8 | R410A | 380/3 | 61 | 1250*1760*580 | 208
MSAN8i-X_560T-R | AVRF-B1o-i-56МNТ | 56 | 16.3 | 3.44 | 63 | 15 | 4.12 |  |  | 5/8, 1 1/8 | R410A | 380/3 | 61 | 1250*1760*580 | 228
MSAN8i-X_615T-R | AVRF-B1o-i-62МNТ | 62 | 18.1 | 3.4 | 69 | 17 | 4.08 |  |  | 5/8,1 1/8 | R410A | 380/3 | 62 | 1250*1760*580 | 228
MSAN8i-X_670T-R | AVRF-B1o-i-67МNТ | 67 | 19.7 | 3.41 | 75 | 18 | 4.29 |  |  | 5/8, 1 1/8 | R410A | 380/3 | 64 | 1250*1760*580 | 233
CVT8-X 252T-R | AVRF-B1o-i-25CTТ | 25.2 | 5.3 | 4.76 | 27 | 5.3 | 5.12 |  |  | 1/2, 1 | R410A | 380/3 | 56 | 1760*940*825 | 195
CVT8-X 280T-R | AVRF-B1o-i-28CTТ | 28 | 6.6 | 4.25 | 31.5 | 6.4 | 4.89 |  |  | 1/2, 1 | R410A | 380/3 | 57 | 1760*940*825 | 195
CVT8-X 335T-R | AVRF-B1o-i-34CTТ | 33.5 | 8.2 | 4.11 | 37.5 | 8.3 | 4.51 |  |  | 1/2, 1 | R410A | 380/3 | 59 | 1760*940*825 | 195
CVT8-X 400T-R | AVRF-B1o-i-40CTТ | 40 | 9.8 | 4.08 | 45 | 10.2 | 4.4 |  |  | 5/8, 1 1/8 | R410A | 380/3 | 59 | 1760*940*825 | 218
CVT8-X 450T-R | AVRF-B1o-i-45CTТ | 45 | 11.4 | 3.95 | 50 | 11.5 | 4.36 |  |  | 5/8, 1 1/8 | R410A | 380/3 | 60 | 1760*940*825 | 218
CVT8-X 500T-R | AVRF-B1o-i-50CTТ | 50 | 12.7 | 3.93 | 56 | 13.5 | 4.16 |  |  | 5/8, 1 1/8 | R410A | 380/3 | 61 | 1760*940*825 | 218
CVT8-X 560T-R | AVRF-B1o-i-56CTТ | 56 | 15 | 3.73 | 63 | 15.3 | 4.13 |  |  | 5/8, 1 1/8 | R410A | 380/3 | 62 | 1760*1340*825 | 277
CVT8-X 615T-R | AVRF-B1o-i-62CTТ | 61.5 | 17.3 | 3.56 | 69 | 17.6 | 3.92 |  |  | 5/8, 1 1/8 | R410A | 380/3 | 62 | 1760*1340*825 | 277
CVT8-X 670T-R | AVRF-B1o-i-67CTТ | 67 | 18.6 | 3.6 | 75 | 19 | 3.95 |  |  | 5/8, 1 1/8 | R410A | 380/3 | 62 | 1760*1340*825 | 297
CVT8-X 730T-R | AVRF-B1o-i-73CTТ | 73 | 20.8 | 3.51 | 81.5 | 20.8 | 3.92 |  |  | 7/8, 1 1/4 | R410A | 380/3 | 62 | 1760*1880*825 | 380
CVT8-X 785T-R | AVRF-B1o-i-79CTТ | 79 | 23.6 | 3.32 | 87.5 | 24 | 3.65 |  |  | 7/8, 1 1/4 | R410A | 380/3 | 63 | 1760*1880*825 | 380
CVT8-X 850T-R | AVRF-B1o-i-85CTТ | 85 | 26.6 | 3.2 | 95 | 27.1 | 3.5 |  |  | 7/8, 1 3/8 | R410A | 380/3 | 64 | 1760*1880*825 | 419
CVT8-X 900T-R | AVRF-B1o-i-90CTТ | 90 | 29.5 | 3.05 | 100 | 29.4 | 3.4 |  |  | 7/8, 1 3/8 | R410A | 380/3 | 64 | 1760*1880*828 | 419
CVT8-X 950T-R | AVRF-B1o-i-95CTТ | 95.2 | 31.7 | 3 | 106 | 31.7 | 3.34 |  |  | 7/8, 1 3/8 | R410A | 380/3 | 66 | 1880*1760*829 | 420
CVT8-X 1010T-R | AVRF-B1o-i-101CTТ | 101 | 34 | 2.97 | 12 | 33.9 | 3.3 |  |  | 7/8, 1 3/8 | R410A | 380/3 | 66 | 1880*1760*830 | 420
CVT8-X 1060T-R | AVRF-B1o-i-106CTТ | 106 | 36.4 | 2.1 | 119 | 37 | 3.22 |  |  | 7/8, 1 3/8 | R410A | 380/3 | 67 | 1880*1760*831 | 440
CVT8-X 1120T-R | AVRF-B1o-i-112CTТ | 112 | 39.9 | 2.81 | 123.5 | 39.1 | 3.16 |  |  | 7/8, 1 3/8 | R410A | 380/3 | 67 | 1880*1760*832 | 440
[10 empty] | 1/4, 1/2 |  |  |  |  | 24

## Hisense внутренние
|  |  | Наруж блок | Наруж блок |  | Наруж блок | Наруж блок | Внутр блок | Внутр блок
Наименование блока поставщика | Наименование блока Airway | Номинальная холодопроизводительность, кВт | Потребляемая мощность (охлаждение), кВт | EER | Номинальная теплопроизводительность, кВт | Потребляемая мощность (нагрев), кВт | COP | Максимальная потребляемая мощность, кВт | Диаметр трубы отвода конденсата | Диаметр патрубков (жидкость, газ), " | Тип хадагента | Электропитание, В/Ф | Уровень звукового давления, дБ(А) | Габаритные размеры (ВхШхГ), мм | Вес, кг
HISENSE
AVS-05HJFTDD | AVRF-Ei-W-1,7Ba | 1.7 |  |  | 2 |  |  | 0.02 | 16 | 1/4, 1/2 | R410A | 220/1 | 28 | 270*845*203 | 9
AVS-07HJFTDD | AVRF-Ei-W-2,2Ba | 2.2 |  |  | 2.5 |  |  | 0.02 | 16 | 1/4, 1/2 | R410A | 220/1 | 28 | 270*845*203 | 9
AVS-09HJFTDD | AVRF-Ei-W-2,8Ba | 2.8 |  |  | 3.3 |  |  | 0.02 | 16 | 1/4, 3/8 | R410A | 220/1 | 28 | 270*845*203 | 9
AVS-12HJFTDD | AVRF-Ei-W-3,6Ba | 3.6 |  |  | 4 |  |  | 0.03 | 16 | 1/4, 3/8 | R410A | 220/1 | 28 | 270*845*203 | 9
AVS-15HJFTDD | AVRF-Ei-W-4,5Ba | 4.5 |  |  | 5 |  |  | 0.03 | 16 | 1/4, 1/2 | R410A | 220/1 | 28 | 315*960*230 | 13
AVS-18HJFTDD | AVRF-Ei-W-5,6Ba | 5.6 |  |  | 6.3 |  |  | 0.03 | 16 | 3/8, 5/8 | R410A | 220/1 | 31 | 315*1120*230 | 15
AVS-24HJFTDD | AVRF-Ei-W-7,1Ba | 7.1 |  |  | 8 |  |  | 0.07 | 16 | 3/8, 5/8 | R410A | 220/1 | 31 | 315*1120*230 | 15
AVS-28HJFTDD | AVRF-Ei-W-8,4Ba | 8.4 |  |  | 8.4 |  |  | 0.08 | 16 | 3/8, 5/8 | R410A | 220/1 | 33 | 315*1120*230 | 15
AVC-05HJFA | AVRF-Ei-C4 compact-1,5Fa | 1.5 |  |  | 2 |  |  | 0.022 | 25 | 1/4, 1/2 | R410A | 220/1 | 26 | 570-570*210 | 15
AVC-07HJFA | AVRF-Ei-C4 compact-2,2Fa | 2.2 |  |  | 2.5 |  |  | 0.022 | 25 | 1/4, 1/2 | R410A | 220/1 | 26 | 570*570*210 | 15
AVC-09HJFA | AVRF-Ei-C4 compact-2,8Fa | 2.8 |  |  | 3.3 |  |  | 0.025 | 25 | 1/4, 1/2 | R410A | 220/1 | 26 | 570*570*210 | 15
AVC-12HJFA | AVRF-Ei-C4 compact-3,6Fa | 3.6 |  |  | 4.2 |  |  | 0.03 | 25 | 1/4, 1/2 | R410A | 220/1 | 26 | 570*570*210 | 16
AVC-15HJFA | AVRF-Ei-C4 compact-4,5Fa | 4.5 |  |  | 5 |  |  | 0.035 | 25 | 1/4, 1/2 | R410A | 220/1 | 28 | 570*570*210 | 16
AVC-17HJFA | AVRF-Ei-C4 compact-5Fa | 5 |  |  | 5.6 |  |  | 0.047 | 25 | 1/4, 1/2 | R410A | 220/1 | 31 | 570*570*210 | 16
AVBC-19HJFKA | AVRF-Ei-C4-5,6Ka | 5.6 |  |  | 6.3 |  |  | 0.05 | 25 | 1/4, 1/2 | R410A | 220/1 | 26 | 840*840*238 | 25
AVBC-24HJFKA | AVRF-Ei-C4-7,1Ka | 7.1 |  |  | 8 |  |  | 0.09 | 25 | 3/8, 5/8 | R410A | 220/1 | 28 | 840*840*238 | 27
AVBC-30HJFKA | AVRF-Ei-C4-9Ka | 9 |  |  | 10 |  |  | 0.08 | 25 | 3/8, 5/8 | R410A | 220/1 | 30 | 840*840*288 | 31
AVBC-38HJFKA | AVRF-Ei-C4-11,2Ka | 11.2 |  |  | 12.5 |  |  | 0.16 | 25 | 3/8, 5/8 | R410A | 220/1 | 33 | 840*840*288 | 31
AVBC-48HJFKA | AVRF-Ei-C4-14Ka | 14 |  |  | 16 |  |  | 0.16 | 25 | 3/8, 5/8 | R410A | 220/1 | 34 | 840*840*288 | 31
AVBC-54HJFKA | AVRF-Ei-C4-16Ka | 16 |  |  | 18 |  |  | 0.16 | 25 | 3/8, 5/8 | R410A | 220/1 | 36 | 840*840*288 | 31
AVY-07UXCSJA | AVRF-Ei-C1-2,2Ja | 2.2 |  |  | 2.5 |  |  | 0.04 | 25 | 1/4, 1/2 | R410A | 220/1 | 28 | 470*910*192 | 23
AVY-09UXJSJA | AVRF-Ei-C1-2,8Ja | 2.8 |  |  | 3.2 |  |  | 0.04 | 25 | 1/4, 1/2 | R410A | 220/1 | 29 | 470*910*192 | 23
AVY-12UXJSJA | AVRF-Ei-C1-3,6Ja | 3.6 |  |  | 4 |  |  | 0.04 | 25 | 1/4, 1/2 | R410A | 220/1 | 29 | 470*910*192 | 24
AVY-14UXJSJA | AVRF-Ei-C1-4Ja | 4 |  |  | 4.5 |  |  | 0.04 | 25 | 1/4, 1/2 | R410A | 220/1 | 31 | 470*910*192 | 24
AVY-18UXJSKA | AVRF-Ei-C1-5,6Ja | 5.6 |  |  | 6.3 |  |  | 0.06 | 25 | 1/4, 5/8 | R410A | 220/1 | 33 | 470*1180*192 | 29
AVY-24UXJSKA | AVRF-Ei-C1-7,1Ja | 7.1 |  |  | 8 |  |  | 0.06 | 25 | 3/8, 5/8 | R410A | 220/1 | 33 | 470*1180*192 | 29
AVL-07UXJSGA | AVRF-Ei-C2-2,2Ga | 2.2 |  |  | 2.8 |  |  | 0.057 | 25 | 1/4, 1/2 | R410A | 220/1 | 27 | 630*860*298 | 22
AVL-09UXJSGA | AVRF-Ei-C2-2,8Ga | 2.8 |  |  | 3.3 |  |  | 0.057 | 25 | 1/4, 1/2 | R410A | 220/1 | 28 | 630*860*298 | 22
AVL-12UXJSGA | AVRF-Ei-C2-3,6Ga | 3.6 |  |  | 4 |  |  | 0.057 | 25 | 1/4, 1/2 | R410A | 220/1 | 28 | 630*860*298 | 22
AVL-14UXJSGA | AVRF-Ei-C2-4,3Ga | 4.3 |  |  | 4.9 |  |  | 0.057 | 25 | 1/4, 1/2 | R410A | 220/1 | 32 | 630*860*298 | 24
AVL-18UXJSGA | AVRF-Ei-C2-5,6Ga | 5.6 |  |  | 6.5 |  |  | 0.057 | 25 | 1/4, 5/8 | R410A | 220/1 | 33 | 630*860*298 | 24
AVL-24UXJSGA | AVRF-Ei-C2-7,1Ga | 7.1 |  |  | 8 |  |  | 0.057 | 25 | 3/8, 5/8 | R410A | 220/1 | 36 | 630*860*298 | 24
AVL-27UXJSGA | AVRF-Ei-C2-8,4Ga | 8.4 |  |  | 9 |  |  | 0.057 | 25 | 3/8, 5/8 | R410A | 220/1 | 36 | 630*860*298 | 24
AVL-30UXJSGA | AVRF-Ei-C2-9Ga | 9 |  |  | 10 |  |  | 0.057 | 25 | 3/8, 5/8 | R410A | 220/1 | 37 | 630*860*298 | 24
AVL-38UXJSHA | AVRF-Ei-C2-11,2Ha | 11.2 |  |  | 13 |  |  | 0.114 | 25 | 3/8, 5/8 | R410A | 220/1 | 38 | 630*1420*298 | 39
AVL-48UXJSHA | AVRF-Ei-C2-14Ha | 14 |  |  | 16 |  |  | 0.114 | 25 | 3/8, 5/8 | R410A | 220/1 | 38 | 630*1420*298 | 39
AVL-54UXJSHA | AVRF-Ei-C2-16Ha | 16 |  |  | 18 |  |  | 0.114 | 25 | 3/8, 5/8 | R410A | 220/1 | 40 | 630*1420*298 | 39
AVV-17URSCA | AVRF-Ei-FC-5Ca | 5 |  |  | 5.6 |  |  | 0.04 | 25 | 1/4, 5/8 | R410A | 220/1 | 30 | 230*990*680 | 31
AVV-18URSCA | AVRF-Ei-FC-5,8Ca | 5.6 |  |  | 6.5 |  |  | 0.04 | 25 | 1/4, 5/8 | R410A | 220/1 | 30 | 230*990*680 | 31
AVV-24URSCA | AVRF-Ei-FC-7,1Ca | 7.1 |  |  | 8.5 |  |  | 0.07 | 25 | 3/8, 5/8 | R410A | 220/1 | 36 | 230*990*680 | 32
AVV-30URSCB | AVRF-Ei-FC-9Ca | 9 |  |  | 10 |  |  | 0.15 | 25 | 3/8, 5/8 | R410A | 220/1 | 35 | 230*1285*680 | 39
AVV-38URSCB | AVRF-Ei-FC-11,2Ca | 11.2 |  |  | 13 |  |  | 0.15 | 25 | 3/8, 5/8 | R410A | 220/1 | 39 | 230*1285*680 | 41
AVV-48URSCV | AVRF-Ei-FC-14,2Ca | 14.2 |  |  | 16 |  |  | 0.25 | 25 | 3/8, 5/8 | R410A | 220/1 | 41 | 230*1580*680 | 47
AVE-05HCFRL | AVRF-Ei-C-1,7Rl | 1.7 |  |  | 1.9 |  |  | 0.014 | 25 | 1/4, 1/2 | R410A | 220/1 | 22 | 192*700*447 | 16
AVE-07HCFRL | AVRF-Ei-C-2,2Rl | 2.2 |  |  | 2.5 |  |  | 0.014 | 25 | 1/4, 1/2 | R410A | 220/1 | 22 | 192*700*447 | 16
AVE-09HCFRL | AVRF-Ei-C-2,8Rl | 2.8 |  |  | 3.2 |  |  | 0.029 | 25 | 1/4, 1/2 | R410A | 220/1 | 23 | 192*700*447 | 17
AVE-12HCFRL | AVRF-Ei-C-3,6Rl | 3.6 |  |  | 4 |  |  | 0.029 | 25 | 1/4, 1/2 | R410A | 220/1 | 23 | 192*700*447 | 17
AVE-15HCFRL | AVRF-Ei-C-4,5Rl | 4.5 |  |  | 5 |  |  | 0.035 | 25 | 1/4, 1/2 | R410A | 220/1 | 23 | 192*910*447 | 21
AVE-19HCFRL | AVRF-Ei-C-5,6Rl | 5.6 |  |  | 6.3 |  |  | 0.04 | 25 | 1/4, 1/2 | R410A | 220/1 | 23 | 192*1180*447 | 25
AVE-24HCFRL | AVRF-Ei-C-7,1Rl | 7.1 |  |  | 8 |  |  | 0.06 | 25 | 3/8, 5/8 | R410A | 220/1 | 25 | 192*1180*447 | 26
AVD-07HCFCH | AVRF-Ei-C-2,2Ch | 2.2 |  |  | 2.5 |  |  | 0.1 | 25 | 1/4, 1/2 | R410A | 220/1 | 25 | 275*725*720 | 25
AVD-09HCFCH | AVRF-Ei-C-2,8Ch | 2.8 |  |  | 3.2 |  |  | 0.1 | 25 | 1/4, 1/2 | R410A | 220/1 | 25 | 275*725*720 | 25
AVD-12HCFCH | AVRF-Ei-C-3,6Ch | 3.6 |  |  | 4 |  |  | 0.11 | 25 | 1/4, 1/2 | R410A | 220/1 | 26 | 275*725*720 | 25
AVD-15HCFCH | AVRF-Ei-C-4,5Ch | 4.5 |  |  | 5 |  |  | 0.13 | 25 | 1/4, 1/2 | R410A | 220/1 | 26 | 275*725*720 | 25
AVD-19HCFCH | AVRF-Ei-C-5,6Ch | 5.6 |  |  | 6.3 |  |  | 0.14 | 25 | 1/4, 5/8 | R410A | 220/1 | 30 | 270*975*720 | 30
AVD-24HCFCH | AVRF-Ei-C-7,1Ch | 7.1 |  |  | 8 |  |  | 0.19 | 25 | 3/8, 5/8 | R410A | 220/1 | 25 | 270*975*720 | 30
AVD-30HCFCH | AVRF-Ei-C-9Ch | 9 |  |  | 10 |  |  | 0.25 | 25 | 3/8, 5/8 | R410A | 220/1 | 34 | 300*1175*800 | 45
AVD-38HCFCH | AVRF-Ei-C-11,2Ch | 11.2 |  |  | 12.5 |  |  | 0.25 | 25 | 3/8, 5/8 | R410A | 220/1 | 34 | 300*1175*800 | 45
AVD-48HCFCH | AVRF-Ei-C-14Ch | 14 |  |  | 16 |  |  | 0.34 | 25 | 3/8, 5/8 | R410A | 220/1 | 35 | 300*1475*800 | 53
AVD-54HCFCH | AVRF-Ei-C-16Ch | 16 |  |  | 18 |  |  | 0.43 | 25 | 3/8, 5/8 | R410A | 220/1 | 35 | 300*1475*800 | 53
AVE-05HJFDL | AVRF-Ei-C-1,7Dl | 1.7 |  |  | 1.9 |  |  | 0.04 | 25 | 1/4, 1/2 | R410A | 220/1 | 21 | 192*700*447 | 16
AVE-07HJFDL | AVRF-Ei-C-2,2Dl | 2.2 |  |  | 2.5 |  |  | 0.04 | 25 | 1/4, 1/2 | R410A | 220/1 | 21 | 192*700*447 | 16
AVE-09HJFDL | AVRF-Ei-C-2,8Dl | 2.8 |  |  | 3.2 |  |  | 0.04 | 25 | 1/4, 1/2 | R410A | 220/1 | 23 | 192*700*447 | 17
AVE-12HJFDL | AVRF-Ei-C-3,6Dl | 3.6 |  |  | 4 |  |  | 0.04 | 25 | 1/4, 1/2 | R410A | 220/1 | 23 | 192*700*447 | 17
AVE-15HJFDL | AVRF-Ei-C-4,5Dl | 4.5 |  |  | 5 |  |  | 0.04 | 25 | 1/4, 1/2 | R410A | 220/1 | 23 | 192*910*447 | 20
AVE-19HJFDL | AVRF-Ei-C-5,6Dl | 5.6 |  |  | 6.3 |  |  | 0.06 | 25 | 1/4, 5/8 | R410A | 220/1 | 23 | 192*1180*447 | 24
AVE-24HJFDL | AVRF-Ei-C-7,1Dl | 7.1 |  |  | 8 |  |  | 0.06 | 25 | 3/8, 5/8 | R410A | 220/1 | 23 | 192*1180*447 | 24
[10 empty] | 1/4, 1/2 |  |  |  |  | 24

## Dantex внутренние
|  |  | Наруж блок | Наруж блок |  | Наруж блок | Наруж блок | Внутр блок | Внутр блок
Наименование блока поставщика | Наименование блока Airway | Номинальная холодопроизводительность, кВт | Потребляемая мощность (охлаждение), кВт | EER | Номинальная теплопроизводительность, кВт | Потребляемая мощность (нагрев), кВт | COP | Максимальная потребляемая мощность, кВт | Диаметр трубы отвода конденсата | Диаметр патрубков (жидкость, газ), " | Тип хадагента | Электропитание, В/Ф | Уровень звукового давления, дБ(А) | Габаритные размеры (ВхШхГ), мм | Вес, кг
DANTEX
DM-UAC022G/YMF | AVRF-B2i-W-2,2V | 2.2 |  |  | 2.4 |  |  | 0.029 | 16 | 1/4, 1/2 | R410A | 220/1 | 32 | 280*835*203 | 8.5
DM-UAC028G/YMF | AVRF-B2i-W-2,8V | 2.8 |  |  | 3.2 |  |  | 0.029 | 16 | 1/4, 1/2 | R410A | 220/1 | 32 | 280*835*203 | 8.5
DM-UAC036G/YMF | AVRF-B2i-W-3,6V | 3.6 |  |  | 4 |  |  | 0.031 | 16 | 1/4, 1/2 | R410A | 220/1 | 34 | 280*835*203 | 9.7
DM-UAC045G/YMF | AVRF-B2i-W-4,5V | 4.5 |  |  | 5 |  |  | 0.045 | 16 | 1/4, 1/2 | R410A | 220/1 | 34 | 280*835*203 | 13.8
DM-UAC056G/YMF | AVRF-B2i-W-5,6V | 5.6 |  |  | 6.3 |  |  | 0.054 | 16 | 3/8, 5/8 | R410A | 220/1 | 39 | 315*990*223 | 13.8
DM-UAC071G/YMF | AVRF-B2i-W-7,1V | 7.1 |  |  | 8 |  |  | 0.077 | 16 | 3/8, 5/8 | R410A | 220/1 | 44 | 315*990*223 | 17.4
DM-UAC080G/YMF | AVRF-B2i-W-8V | 8 |  |  | 9 |  |  | 0.077 | 16 | 3/8, 5/8 | R410A | 220/1 | 45 | 315*990*223 | 17.6
DM-UAC090G/YMF | AVRF-B2i-W-9V | 9 |  |  | 10 |  |  | 0.09 | 16 | 3/8, 5/8 | R410A | 220/1 | 47 | 315*990*223 | 17.6
DM-PAC022G/YMF | AVRF-B2i-W-2,2P | 2.2 |  |  | 2.4 |  |  | 0.029 | 16 | 1/4, 1/2 | R410A | 220/1 | 32 | 280*835*203 | 8.5
DM-PAC028G/YMF | AVRF-B2i-W-2,8P | 2.8 |  |  | 3.2 |  |  | 0.029 | 16 | 1/4, 1/2 | R410A | 220/1 | 32 | 280*835*203 | 8.5
DM-PAC036G/YMF | AVRF-B2i-W-3,6P | 3.6 |  |  | 4 |  |  | 0.031 | 16 | 1/4, 1/2 | R410A | 220/1 | 34 | 280*835*203 | 9.7
DM-PAC045G/YMF | AVRF-B2i-W-4,5P | 4.5 |  |  | 5 |  |  | 0.045 | 16 | 1/4, 1/2 | R410A | 220/1 | 34 | 315*9909223 | 13.8
DM-PAC056G/YMF | AVRF-B2i-W-5,6P | 5.6 |  |  | 6.3 |  |  | 0.054 | 16 | 3/8, 5/8 | R410A | 220/1 | 39 | 315*990*223 | 13.8
DM-PAC071G/YMF | AVRF-B2i-W-7,1P | 7.1 |  |  | 8 |  |  | 0.077 | 16 | 3/8, 5/8 | R410A | 220/1 | 44 | 315*990*223 | 17.4
DM-PAC080G/YMF | AVRF-B2i-W-8P | 8 |  |  | 9 |  |  | 0.077 | 16 | 3/8, 5/8 | R410A | 220/1 | 45 | 315*990*223 | 17.6
DM-PAC090G/YMF | AVRF-B2i-W-9P | 9 |  |  | 10 |  |  | 0.09 | 16 | 3/8, 5/8 | R410A | 220/1 | 47 | 315*990*223 | 17.6
DM-UAC015Q4/AF | AVRF-B2i-C4 compact-1,5G | 1.5 |  |  | 1.7 |  |  | 0.036 | 25 | 1/4, 1/2 | R410A | 220/1 | 33 | 260*570*630 | 17
DM-UAC022Q4/AF | AVRF-B2i-C4 compact-2,2G | 2.2 |  |  | 2.4 |  |  | 0.05 | 25 | 1/4, 1/2 | R410A | 220/1 | 33 | 260*570*630 | 17
DM-UAC028Q4/AF | AVRF-B2i-C4 compact-2,8G | 2.8 |  |  | 3.2 |  |  | 0.05 | 25 | 1/4, 1/2 | R410A | 220/1 | 33 | 260*570*630 | 17
DM-UAC036Q4/AF | AVRF-B2i-C4 compact-3,6G | 3.6 |  |  | 4 |  |  | 0.056 | 25 | 1/4, 1/2 | R410A | 220/1 | 36 | 260*570*630 | 17
DM-UAC045Q4/AF | AVRF-B2i-C4 compact-4,5G | 4.5 |  |  | 5 |  |  | 0.056 | 25 | 1/4, 1/2 | R410A | 220/1 | 36 | 260*570*630 | 17
DM-UAC056Q4/AF | AVRF-B2i-C4 compact-5,6G | 5.6 |  |  | 6.3 |  |  | 0.056 | 25 | 1/4, 1/2 | R410A | 220/1 | 36 | 260*570*630 | 17
DM-PAC015Q4/AF | AVRF-B2i-C4 compact-1,5P | 1.5 |  |  | 1.7 |  |  | 0.036 | 25 | 1/4, 1/2 | R410A | 220/1 | 33 | 260*570*630 | 17
DM-PAC022Q4/AF | AVRF-B2i-C4 compact-2,2P | 2.2 |  |  | 2.4 |  |  | 0.05 | 25 | 1/4, 1/2 | R410A | 220/1 | 33 | 260*570*630 | 17
DM-PAC028Q4/AF | AVRF-B2i-C4 compact-2,8P | 2.8 |  |  | 3.2 |  |  | 0.05 | 25 | 1/4, 1/2 | R410A | 220/1 | 33 | 260*570*630 | 17
DM-PAC036Q4/AF | AVRF-B2i-C4 compact-3,6P | 3.6 |  |  | 4 |  |  | 0.056 | 25 | 1/4, 1/2 | R410A | 220/1 | 36 | 260*570*630 | 17
DM-PAC045Q4/AF | AVRF-B2i-C4 compact-4,5P | 4.5 |  |  | 5 |  |  | 0.056 | 25 | 1/4, 1/2 | R410A | 220/1 | 36 | 260*570*630 | 17
DM-UAC028Q4/GF | AVRF-B2i-C4-2,8G | 2.8 |  |  | 3.2 |  |  | 0.08 | 32 | 1/4, 1/2 | R410A | 220/1 | 31 | 840*840*230 | 21.5
DM-UAC036Q4/GF | AVRF-B2i-C4-3,6G | 3.6 |  |  | 4 |  |  | 0.08 | 32 | 1/4, 1/2 | R410A | 220/1 | 31 | 840*840*230 | 21.5
DM-UAC045Q4/GF | AVRF-B2i-C4-4,5G | 4.5 |  |  | 5 |  |  | 0.088 | 32 | 1/4, 1/2 | R410A | 220/1 | 34 | 840*840*230 | 23.7
DM-UAC056Q4/GF | AVRF-B2i-C4-5,6G | 5.6 |  |  | 6.3 |  |  | 0.088 | 32 | 3/8, 5/8 | R410A | 220/1 | 34 | 840*840*230 | 23.7
DM-UAC071Q4/GF | AVRF-B2i-C4-7,1G | 7.1 |  |  | 8 |  |  | 0.088 | 32 | 3/8, 5/8 | R410A | 220/1 | 36 | 840*840*230 | 23.7
DM-UAC080Q4/GF | AVRF-B2i-C4-8G | 8 |  |  | 9 |  |  | 0.11 | 32 | 3/8, 5/8 | R410A | 220/1 | 39 | 840*840*230 | 23.7
DM-UAC090Q4/GF | AVRF-B2i-C4-9G | 9 |  |  | 10 |  |  | 0.14 | 32 | 3/8, 5/8 | R410A | 220/1 | 39 | 840*840*300 | 28.7
DM-UAC100Q4/GF | AVRF-B2i-C4-10G | 10 |  |  | 11.1 |  |  | 0.165 | 32 | 3/8, 5/8 | R410A | 220/1 | 42 | 840*840*300 | 28.7
DM-UAC112Q4/GF | AVRF-B2i-C4-11,2G | 11.2 |  |  | 14 |  |  | 0.165 | 32 | 3/8, 5/8 | R410A | 220/1 | 42 | 840*840*300 | 28.7
DM-UAC140Q4/GF | AVRF-B2i-C4-14G | 14 |  |  | 16 |  |  | 0.176 | 32 | 3/8, 5/8 | R410A | 220/1 | 41 | 840*840*300 | 30.9
DM-PAC028Q4/GF | AVRF-B2i-C4-2,8P | 2.8 |  |  | 3.2 |  |  | 0.08 | 32 | 1/4, 1/2 | R410A | 220/1 | 31 | 840*840*230 | 21.5
DM-PAC036Q4/GF | AVRF-B2i-C4-3,6P | 3.6 |  |  | 4 |  |  | 0.08 | 32 | 1/4, 1/2 | R410A | 220/1 | 31 | 840*840*230 | 21.5
DM-PAC045Q4/GF | AVRF-B2i-C4-4,5P | 4.5 |  |  | 5 |  |  | 0.088 | 32 | 1/4, 1/2 | R410A | 220/1 | 34 | 840*840*230 | 23.7
DM-PAC056Q4/GF | AVRF-B2i-C4-5,6P | 5.6 |  |  | 6.3 |  |  | 0.088 | 32 | 3/8, 5/8 | R410A | 220/1 | 34 | 840*840*230 | 23.7
DM-PAC071Q4/GF | AVRF-B2i-C4-7,1P | 7.1 |  |  | 8 |  |  | 0.088 | 32 | 3/8, 5/8 | R410A | 220/1 | 36 | 840*840*230 | 23.7
DM-PAC080Q4/GF | AVRF-B2i-C4-8P | 8 |  |  | 9 |  |  | 0.11 | 32 | 3/8, 5/8 | R410A | 220/1 | 39 | 840*840*230 | 23.7
DM-PAC090Q4/GF | AVRF-B2i-C4-9P | 9 |  |  | 10 |  |  | 0.14 | 32 | 3/8, 5/8 | R410A | 220/1 | 39 | 840*840*300 | 28.7
DM-PAC100Q4/GF | AVRF-B2i-C4-10P | 10 |  |  | 11.1 |  |  | 0.165 | 32 | 3/8, 5/8 | R410A | 220/1 | 42 | 840*840*300 | 28.7
DM-PAC112Q4/GF | AVRF-B2i-C4-11,2P | 11.2 |  |  | 14 |  |  | 0.165 | 32 | 3/8, 5/8 | R410A | 220/1 | 42 | 840*840*300 | 28.7
DM-PAC140Q4/GF | AVRF-B2i-C4-14P | 14 |  |  | 16 |  |  | 0.176 | 32 | 3/8, 5/8 | R410A | 220/1 | 41 | 840*840*300 | 30.9
DM-PAC018Q1/DF | AVRF-B2i-C4-1,8M | 1.8 |  |  | 2.2 |  |  | 0.041 | 25 | 1/4, 1/2 | R410A | 220/1 | 34 | 169*1054*425 | 12.5
DM-PAC022Q1/DF | AVRF-B2i-C4-2,2M | 2.2 |  |  | 2.6 |  |  | 0.041 | 25 | 1/4, 1/2 | R410A | 220/1 | 34 | 169*1054*425 | 12.5
DM-PAC028Q1/DF | AVRF-B2i-C4-2,8M | 2.8 |  |  | 3.2 |  |  | 0.041 | 25 | 1/4, 1/2 | R410A | 220/1 | 37 | 169*1054*425 | 13
DM-PAC036Q1/DF | AVRF-B2i-C4-3,6M | 3.6 |  |  | 4 |  |  | 0.041 | 25 | 1/4, 1/2 | R410A | 220/1 | 38 | 169*1054*425 | 13
DM-PAC045Q1/DF | AVRF-B2i-C4-4,5M | 4.5 |  |  | 5 |  |  | 0.048 | 25 | 1/4, 1/2 | R410A | 220/1 | 39 | 189*1204*443 | 18.5
DM-PAC056Q1/DF | AVRF-B2i-C4-5,6M | 5.6 |  |  | 6.3 |  |  | 0.048 | 25 | 1/2, 5/8 | R410A | 220/1 | 40 | 189*1204*443 | 18.8
DM-PAC071Q1/DF | AVRF-B2i-C4-7,1M | 7.1 |  |  | 8 |  |  | 0.06 | 25 | 1/2, 5/8 | R410A | 220/1 | 41 | 189*1204*443 | 19.5
DM-UAC018Q1/DF | AVRF-B2i-C4-1,8N | 1.8 |  |  | 2.2 |  |  | 0.041 | 25 | 1/4, 1/2 | R410A | 220/1 | 34 | 169*1054*425 | 12.5
DM-UAC022Q1/DF | AVRF-B2i-C4-2,2N | 2.2 |  |  | 2.6 |  |  | 0.041 | 25 | 1/4, 1/2 | R410A | 220/1 | 34 | 169*1054*425 | 12.5
DM-UAC028Q1/DF | AVRF-B2i-C4-2,8N | 2.8 |  |  | 3.2 |  |  | 0.041 | 25 | 1/4, 1/2 | R410A | 220/1 | 37 | 169*1054*425 | 13
DM-UAC036Q1/DF | AVRF-B2i-C4-3,6N | 3.6 |  |  | 4 |  |  | 0.041 | 25 | 1/4, 1/2 | R410A | 220/1 | 38 | 169*1054*425 | 13
DM-UAC045Q1/DF | AVRF-B2i-C4-4,5N | 4.5 |  |  | 5 |  |  | 0.048 | 25 | 1/4, 1/2 | R410A | 220/1 | 39 | 189*1204*443 | 18.5
DM-UAC056Q1/DF | AVRF-B2i-C4-5,6N | 5.6 |  |  | 6.3 |  |  | 0.048 | 25 | 1/2, 5/8 | R410A | 220/1 | 40 | 189*1204*443 | 18.8
DM-UAC071Q1/DF | AVRF-B2i-C4-7,1N | 7.1 |  |  | 8 |  |  | 0.06 | 25 | 1/2, 5/8 | R410A | 220/1 | 41 | 189*1204*443 | 19.5
DM-UAC022Q2/DF | AVRF-B2i-C4-2,2D | 2.2 |  |  | 2.6 |  |  | 0.057 | 25 | 1/4, 1/2 | R410A | 220/1 | 29 | 300*1172*592 | 34
DM-UAC028Q2/DF | AVRF-B2i-C4-2,8D | 2.8 |  |  | 3.2 |  |  | 0.057 | 25 | 1/4, 1/2 | R410A | 220/1 | 32 | 300*1172*592 | 34
DM-UAC036Q2/DF | AVRF-B2i-C4-3,6D | 3.6 |  |  | 4 |  |  | 0.06 | 25 | 1/4, 1/2 | R410A | 220/1 | 32 | 300*1172*592 | 34
DM-UAC045Q2/DF | AVRF-B2i-C4-4,5D | 4.5 |  |  | 5 |  |  | 0.092 | 25 | 3/8, 5/8 | R410A | 220/1 | 35 | 300*1172*592 | 36.5
DM-UAC056Q2/DF | AVRF-B2i-C4-5,6D | 5.6 |  |  | 6.3 |  |  | 0.108 | 25 | 3/8, 5/8 | R410A | 220/1 | 35 | 300*1172*592 | 36.5
DM-UAC071Q2/DF | AVRF-B2i-C4-7,1D | 7.1 |  |  | 8 |  |  | 0.154 | 25 | 3/8, 5/8 | R410A | 220/1 | 40 | 300*1172*592 | 36.5
DM-UAC036DL/CF | AVRF-B2i-FC-3,6L | 3.6 |  |  | 4 |  |  | 0.049 | 16 | 1/4, 1/2 | R410A | 220/1 | 38 | 660*990*206 | 26
DM-UAC045DL/CF | AVRF-B2i-FC-4,5L | 4.5 |  |  | 5 |  |  | 0.12 | 16 | 1/4, 1/2 | R410A | 220/1 | 41 | 660*990*206 | 28
DM-UAC056DL/CF | AVRF-B2i-FC-5,6L | 5.6 |  |  | 6.3 |  |  | 0.122 | 16 | 3/8, 5/8 | R410A | 220/1 | 41 | 660*990*206 | 28
DM-UAC071DL/CF | AVRF-B2i-FC-7,1L | 7.1 |  |  | 8 |  |  | 0.125 | 16 | 3/8, 5/8 | R410A | 220/1 | 41 | 660*990*206 | 28
DM-UAC080DL/CF | AVRF-B2i-FC-8L | 8 |  |  | 9 |  |  | 0.13 | 16 | 3/8, 5/8 | R410A | 220/1 | 43 | 660*1280*206 | 34.5
DM-UAC090DL/CF | AVRF-B2i-FC-9L | 9 |  |  | 10 |  |  | 0.13 | 16 | 3/8, 5/8 | R410A | 220/1 | 43 | 660*1280*206 | 34.5
DM-UAC112DL/CF | AVRF-B2i-FC-11,2L | 11.2 |  |  | 12.5 |  |  | 0.182 | 16 | 3/8, 5/8 | R410A | 220/1 | 45 | 680*1670*244 | 54
DM-UAC140DL/CF | AVRF-B2i-FC-14L | 14 |  |  | 15.5 |  |  | 0.182 | 16 | 3/8, 5/8 | R410A | 220/1 | 45 | 680*1670*244 | 54
DM-UAC022T2/DAF | AVRF-B2i-C-2,2T | 2.2 |  |  | 2.6 |  |  | 0.057 | 25 | 1/4, 1/2 | R410A | 220/1 | 24 | 210*778*500 | 18.5
DM-UAC028T2/DAF | AVRF-B2i-C-2,8T | 2.8 |  |  | 3.2 |  |  | 0.057 | 25 | 1/4, 1/2 | R410A | 220/1 | 24 | 210*778*500 | 18.5
DM-UAC036T2/DAF | AVRF-B2i-C-3,6T | 3.6 |  |  | 4 |  |  | 0.061 | 25 | 1/4, 1/2 | R410A | 220/1 | 28 | 210*778*500 | 18.5
DM-UAC045T2/DAF | AVRF-B2i-C-4,5T | 4.5 |  |  | 5 |  |  | 0.098 | 25 | 1/4, 1/2 | R410A | 220/1 | 29 | 210*997*500 | 22.9
DM-UAC056T2/DAF | AVRF-B2i-C-5,6T | 5.6 |  |  | 6.3 |  |  | 0.103 | 25 | 3/8, 5/8 | R410A | 220/1 | 29 | 210*997*500 | 22.9
DM-UAC071T2/DAF | AVRF-B2i-C-7,1T | 7.1 |  |  | 8 |  |  | 0.14 | 25 | 3/8, 5/8 | R410A | 220/1 | 30 | 210*1218*525 | 28
DM-UAC080T2/BAF | AVRF-B2i-C-8T | 8 |  |  | 9 |  |  | 0.198 | 25 | 3/8, 5/8 | R410A | 220/1 | 40 | 270*1230*775 | 35.5
DM-UAC090T2/BAF | AVRF-B2i-C-9T | 9 |  |  | 10 |  |  | 0.2 | 25 | 3/8, 5/8 | R410A | 220/1 | 40 | 270*1230*775 | 36
DM-UAC112T2/BAF | AVRF-B2i-C-11,2T | 11.2 |  |  | 12.5 |  |  | 0.274 | 25 | 3/8, 5/8 | R410A | 220/1 | 42 | 270*1230*775 | 36
DM-UAC140T2/BAF | AVRF-B2i-C-14T | 14 |  |  | 15.5 |  |  | 0.313 | 25 | 3/8, 5/8 | R410A | 220/1 | 43 | 270*1230*775 | 47
DM-PAC022T2/DAF | AVRF-B2i-C-2,2P | 2.2 |  |  | 2.6 |  |  | 0.057 | 25 | 1/4, 1/2 | R410A | 220/1 | 24 | 210*778*500 | 18.5
DM-PAC036T2/DAF | AVRF-B2i-C-3,6P | 3.6 |  |  | 4 |  |  | 0.061 | 25 | 1/4, 1/2 | R410A | 220/1 | 28 | 210*778*500 | 18.5
DM-PAC056T2/DAF | AVRF-B2i-C-5,6P | 5.6 |  |  | 6.3 |  |  | 0.103 | 25 | 3/8, 5/8 | R410A | 220/1 | 29 | 210*997*500 | 22.9
DM-PAC071T2/DAF | AVRF-B2i-C-7,1P | 7.1 |  |  | 8 |  |  | 0.14 | 25 | 3/8, 5/8 | R410A | 220/1 | 30 | 210*1218*525 | 28
DM-PAC080T2/BAF | AVRF-B2i-C-8P | 8 |  |  | 9 |  |  | 0.198 | 25 | 3/8, 5/8 | R410A | 220/1 | 40 | 270*1230*775 | 35.5
DM-UAC071T1/BF | AVRF-B2i-C-7,1Н | 7.1 |  |  | 8 |  |  | 0.263 | 32 | 3/8, 5/8 | R410A | 220/1 | 46 | 420*952*690 | 45
DM-UAC080T1/BF | AVRF-B2i-C-8Н | 8 |  |  | 9 |  |  | 0.26 | 32 | 3/8, 5/8 | R410A | 220/1 | 46 | 420*952*690 | 45
DM-UAC090T1/BF | AVRF-B2i-C-9Н | 9 |  |  | 10 |  |  | 0.423 | 32 | 3/8, 5/8 | R410A | 220/1 | 49 | 420*952*690 | 46.5
DM-UAC112T1/BF | AVRF-B2i-C-11,2Н | 11.2 |  |  | 12.5 |  |  | 0.524 | 32 | 3/8, 5/8 | R410A | 220/1 | 49 | 420*952*690 | 50.6
DM-UAC140T1/BF | AVRF-B2i-C-14Н | 14 |  |  | 16 |  |  | 0.724 | 32 | 3/8, 5/8 | R410A | 220/1 | 50 | 400*1200*600 | 68
DM-UAC160T1/BF | AVRF-B2i-C-16Н | 16 |  |  | 17 |  |  | 0.94 | 32 | 3/8, 5/8 | R410A | 220/1 | 52 | 400*1200*600 | 70
DM-UAC200T1/BF | AVRF-B2i-C-20Н | 20 |  |  | 22.5 |  |  | 1.516 | 32 | 3/8*2, 5/8*2 | R410A | 220/1 | 55 | 470*1356*763 | 115
DM-UAC280T1/BF | AVRF-B2i-C-28Н | 28 |  |  | 31.5 |  |  | 1.516 | 32 | 3/8*2, 5/8*2 | R410A | 220/1 | 55 | 470*1356*763 | 115
DM-UAC400T1/F | AVRF-B2i-C-40Н | 40 |  |  | 45 |  |  | 2.7 | 32 | 1/2*2, 7/8*2 | R410A | 220/1 | 59 | 668*1970*858,5 | 232
DM-UAC450T1/F | AVRF-B2i-C-45Н | 45 |  |  | 50 |  |  | 2.7 | 32 | 1/2*2, 7/8*2 | R410A | 220/1 | 59 | 668*1970*858,5 | 232
DM-UAC560T1/F | AVRF-B2i-C-56Н | 56 |  |  | 63 |  |  | 2.7 | 32 | 1/2*2, 7/8*2 | R410A | 220/1 | 60 | 668*1970*858,5 | 232
[10 empty] | 1/4, 1/2 |  |  |  |  | 24

## Clivet внутренние
|  |  | Наруж блок | Наруж блок |  | Наруж блок | Наруж блок | Внутр блок | Внутр блок
Наименование блока поставщика | Наименование блока Airway | Номинальная холодопроизводительность, кВт | Потребляемая мощность (охлаждение), кВт | EER | Номинальная теплопроизводительность, кВт | Потребляемая мощность (нагрев), кВт | COP | Максимальная потребляемая мощность, кВт | Диаметр трубы отвода конденсата | Диаметр патрубков (жидкость, газ), " | Тип хадагента | Электропитание, В/Ф | Уровень звукового давления, дБ(А) | Габаритные размеры (ВхШхГ), мм | Вес, кг
CLIVET
GWMN-2-XMi_D22(AC) | AVRF-B1i-W-2,2M | 2.2 |  |  | 2.4 |  |  | 0.029 | 16 | 1/4, 1/2 | R410A | 220/1 | 31 | 280*835*203 | 9
GWMN-2-XMi_D28(AC) | AVRF-B1i-W-2,8M | 2.8 |  |  | 3.2 |  |  | 0.029 | 16 | 1/4, 1/2 | R410A | 220/1 | 31 | 280*835*203 | 9
GWMN-2-XMi_D36(AC) | AVRF-B1i-W-3,6M | 3.6 |  |  | 4 |  |  | 0.031 | 16 | 1/4, 1/2 | R410A | 220/1 | 32 | 280*835*203 | 9.7
GWMN-2-XMi_D45(AC) | AVRF-B1i-W-4,5M | 4.5 |  |  | 5 |  |  | 0.045 | 16 | 1/4, 1/2 | R410A | 220/1 | 34 | 315*990*223 | 13.8
GWMN-2-XMi_D56(AC) | AVRF-B1i-W-5,6M | 5.6 |  |  | 6.3 |  |  | 0.054 | 16 | 3/8, 5/8 | R410A | 220/1 | 36 | 315*990*223 | 13.8
GWMN-2-XMi D71(AC) | AVRF-B1i-W-7,1M | 7.1 |  |  | 8 |  |  | 0.077 | 16 | 3/8, 5/8 | R410A | 220/1 | 38 | 343*1194*262 | 17.4
GWMN-2-XMi D80(AC) | AVRF-B1i-W-8M | 8 |  |  | 9 |  |  | 0.077 | 16 | 3/8,5/8 | R410A | 220/1 | 43 | 343*1194*262 | 17.6
GWMN-2-XMi D90(AC) | AVRF-B1i-W-9M | 9 |  |  | 10 |  |  | 0.09 | 16 | 3/8,5/8 | R410A | 220/1 | 47 | 343*1134*262 | 17.6
Q4AN-2-XMi_D15(AC) | AVRF-B1i-C4 compact-1,5M | 1.5 |  |  | 1.7 |  |  | 0.036 | 25 | 1/4, 1/2 | R410A | 220/1 | 35 | 260*570*630 | 17
Q4AN-2-XMi_D22(AC) | AVRF-B1i-C4 compact-2,2M | 2.2 |  |  | 2.4 |  |  | 0.05 | 25 | 1/4, 1/2 | R410A | 220/1 | 36 | 260*570*630 | 17
Q4AN-2-XMi_D28(AC) | AVRF-B1i-C4 compact-2,8M | 2.8 |  |  | 3.2 |  |  | 0.05 | 25 | 1/4, 1/2 | R410A | 220/1 | 36 | 260*570*630 | 17
Q4AN-2-XMi_D36(AC) | AVRF-B1i-C4 compact-3,6M | 3.6 |  |  | 4 |  |  | 0.056 | 25 | 1/4, 1/2 | R410A | 220/1 | 42 | 260*570*630 | 19
Q4AN-2-XMi_D45(AC) | AVRF-B1i-C4 compact-4,5M | 4.5 |  |  | 5 |  |  | 0.056 | 25 | 1/4, 1/2 | R410A | 220/1 | 42 | 260*570*630 | 19
Q4AN-2-XMi_D56(AC) | AVRF-B1i-C4 compact-5,6M | 5.6 |  |  | 6 |  |  | 0.056 | 25 | 1/4, 1/2 | R410A | 220/1 | 42 | 260*570*630 | 19
Q4AN-3-XY D15 | AVRF-B1i-C4 compact-1,5Y | 1.5 |  |  | 1.8 |  |  | 0.014 | 25 | 1/4, 1/2 | R410A | 220/1 | 25 | 235*575*638 | 13
Q4AN-3-XY D22 | AVRF-B1i-C4 compact-2,2Y | 2.2 |  |  | 2.4 |  |  | 0.014 | 25 | 1/4, 1/2 | R410A | 220/1 | 25 | 235*575*638 | 13
Q4AN-3-XY D28 | AVRF-B1i-C4 compact-2,8Y | 2.8 |  |  | 3.2 |  |  | 0.016 | 25 | 1/4, 1/2 | R410A | 220/1 | 25 | 235*575*638 | 13
Q4AN-3-XY D36 | AVRF-B1i-C4 compact-3,6Y | 3.6 |  |  | 4 |  |  | 0.018 | 25 | 1/4, 1/2 | R410A | 220/1 | 25.5 | 235*575*638 | 14
Q4AN-3-XY D45 | AVRF-B1i-C4 compact-4,5Y | 4.5 |  |  | 5 |  |  | 0.025 | 25 | 1/4, 1/2 | R410A | 220/1 | 26.5 | 235*575*638 | 14
Q4AN-3-XY D56 | AVRF-B1i-C4 compact-5,6Y | 5.6 |  |  | 6.3 |  |  | 0.035 | 25 | 1/4, 1/2 | R410A | 220/1 | 32 | 235*575*638 | 15
Q4AN-3-XY D63 | AVRF-B1i-C4 compact-6,3Y | 6.3 |  |  | 7.1 |  |  | 0.0242 | 25 | 3/8, 5/8 | R410A | 220/1 | 34 | 235*575*638 | 15
Q4DN-2-XMi_D028(AC) | AVRF-B1i-C4-2,8M | 2.8 |  |  | 3.2 |  |  | 0.08 | 32 | 1/4, 1/2 | R410A | 220/1 | 30 | 230*840*840 | 21.3
Q4DN-2-XMi_D36(AC) | AVRF-B1i-C4-3,6M | 3.6 |  |  | 4 |  |  | 0.08 | 32 | 1/4, 1/2 | R410A | 220/1 | 30 | 230*840*840 | 21.3
Q4DN-2-XMi_D45(AC) | AVRF-B1i-C4-4,5M | 4.5 |  |  | 5 |  |  | 0.088 | 32 | 1/4, 1/2 | R410A | 220/1 | 31 | 230*840*840 | 23.2
Q4DN-2-Xmi_D56(AC) | AVRF-B1i-C4-5,6M | 5.6 |  |  | 6.3 |  |  | 0.088 | 32 | 3/8, 5/8 | R410A | 220/1 | 31 | 230*840*840 | 23.2
Q4DN-2-XMi_D71(AC) | AVRF-B1i-C4-7,1M | 7.1 |  |  | 8 |  |  | 0.088 | 32 | 3/8, 5/8 | R410A | 220/1 | 31 | 230*840*840 | 23.2
Q4DN-2-XMi_D80(AC) | AVRF-B1i-C4-8M | 8 |  |  | 9 |  |  | 0.11 | 32 | 3/8, 5/8 | R410A | 220/1 | 31 | 230*840*840 | 23.2
Q4DN-2-XMi_D90(AC) | AVRF-B1i-C4-9M | 9 |  |  | 10 |  |  | 0.14 | 32 | 3/8, 5/8 | R410A | 220/1 | 34 | 300*840*840 | 28.4
Q4DN-2-XMi_D100(AC) | AVRF-B1i-C4-10M | 10 |  |  | 11 |  |  | 0.165 | 32 | 3/8, 5/8 | R410A | 220/1 | 37 | 300*840*840 | 28.4
Q4DN-2-XMi_D112(AC) | AVRF-B1i-C4-11,2M | 11.2 |  |  | 12.5 |  |  | 0.165 | 32 | 3/8, 5/8 | R410A | 220/1 | 42 | 300*840*840 | 28.7
Q4DN-2-XMi_D140(AC) | AVRF-B1i-C4-14M | 14 |  |  | 16 |  |  | 0.176 | 32 | 3/8, 5/8 | R410A | 220/1 | 41 | 300*840*840 | 30.7
Q4DN-2-XMi_D160(AC) | AVRF-B1i-C4-16M | 16 |  |  | 18 |  |  | 0.182 | 32 | 3/8, 5/8 | R410A | 220/1 | 42 | 300*950*950 | 35.3
Q4DN-3-XY D28 | AVRF-B1i-C4-2,8Y | 2.8 |  |  | 3.2 |  |  | 0.017 | 25 | 1/4,1/2 | R410A | 220/1 | 28 | 204*840*840 | 18
Q4DN-3-XY D36 | AVRF-B1i-C4-3,6Y | 3.6 |  |  | 4 |  |  | 0.017 | 25 | 1/4, 1/2 | R410A | 220/1 | 28 | 204*840*840 | 18
Q4DN-3-XY D45 | AVRF-B1i-C4-4,5Y | 4.5 |  |  | 5 |  |  | 0.036 | 25 | 1/4, 1/2 | R410A | 220/1 | 32 | 204*840*840 | 18
Q4DN-3-XY D56 | AVRF-B1i-C4-5,6Y | 5.6 |  |  | 6.3 |  |  | 0.023 | 25 | 1/4, 1/2 | R410A | 220/1 | 30 | 204*840*840 | 19.5
Q4DN-3-XY D71 | AVRF-B1i-C4-7,1Y | 7.1 |  |  | 8 |  |  | 0.032 | 25 | 3/8, 5/8 | R410A | 220/1 | 33 | 204*840*840 | 19.5
Q4DN-3-XY D80 | AVRF-B1i-C4-8Y | 8 |  |  | 9 |  |  | 0.0307 | 25 | 3/8, 5/8 | R410A | 220/1 | 36 | 204*840*840 | 19.5
Q4DN-3-XY D90 | AVRF-B1i-C4-9Y | 9 |  |  | 10 |  |  | 0.043 | 25 | 3/8, 5/8 | R410A | 220/1 | 34 | 246*840*840 | 21.5
Q4DN-3-XY D100 | AVRF-B1i-C4-10Y | 10 |  |  | 11.2 |  |  | 0.054 | 25 | 3/8, 5/8 | R410A | 220/1 | 38 | 246*840*840 | 21.5
Q4DN-3-XY D112 | AVRF-B1i-C4-11,2Y | 11.2 |  |  | 12.5 |  |  | 0.061 | 25 | 3/8, 5/8 | R410A | 220/1 | 37 | 288*840*840 | 24
Q4DN-3-XY D140 | AVRF-B1i-C4-14Y | 14 |  |  | 16 |  |  | 0.118 | 25 | 3/8, 5/8 | R410A | 220/1 | 40 | 288*840*840 | 26.5
DDLC-2-XMi_D36(AC) | AVRF-B1i-FC-3,6LC | 3.6 |  |  | 4 |  |  | 0.049 | 16 | 1/4, 1/2 | R410A | 220/1 | 40 | 203*990*660 | 27
DDLC-2-XMi_D45(AC) | AVRF-B1i-FC-4,5LC | 4.5 |  |  | 5 |  |  | 0.12 | 16 | 1/4, 1/2 | R410A | 220/1 | 43 | 203*990*660 | 28
DDLC-2-XMi_D56(AC) | AVRF-B1i-FC-5,6LC | 5.6 |  |  | 6.3 |  |  | 0.122 | 16 | 3/8, 5/8 | R410A | 220/1 | 43 | 203*990*660 | 28
DDLC-2-XMi_D71(AC) | AVRF-B1i-FC-7,1LC | 7.1 |  |  | 8 |  |  | 0.122 | 16 | 3/8, 5/8 | R410A | 220/1 | 43 | 203*990*660 | 28
DDLC-2-XMi_D80(AC) | AVRF-B1i-FC-8,0LC | 8 |  |  | 9 |  |  | 0.13 | 16 | 3/8, 5/8 | R410A | 220/1 | 45 | 203*1280*660 | 35
DDLC-2-XMi_D90AC) | AVRF-B1i-FC-9,0LC | 9 |  |  | 10 |  |  | 0.13 | 16 | 3/8, 5/8 | R410A | 220/1 | 45 | 203*1280*660 | 35
DDLC-2-XMi_D112(AC) | AVRF-B1i-FC-11,2LC | 11.2 |  |  | 12.5 |  |  | 0.183 | 16 | 3/8, 5/8 | R410A | 220/1 | 47 | 244*1670*680 | 48
DDLC-2-XMi_D140(AC) | AVRF-B1i-FC-14,0LC | 14 |  |  | 15 |  |  | 0.183 | 16 | 3/8, 5/8 | R410A | 220/1 | 47 | 244*1670*680 | 48
CNT2-2-XMi_D22(AC) | AVRF-B1i-C-2,2M | 2.2 |  |  | 2.5 |  |  | 0.057 | 25 | 1/4, 1/2 | R410A | 220/1 | 50 | 210*780*500 | 18
CNT2-2-XMi_D28(AC) | AVRF-B1i-C-2,8M | 2.8 |  |  | 3.2 |  |  | 0.057 | 25 | 1/4, 1/2 | R410A | 220/1 | 50 | 210*780*500 | 18
CNT2-2-XMi_D36(AC) | AVRF-B1i-C-3,6M | 3.6 |  |  | 4 |  |  | 0.061 | 25 | 1/4, 1/2 | R410A | 220/1 | 51 | 210*780*500 | 18
CNT2-2-XMi_D45(AC) | AVRF-B1i-C-4,5M | 4.5 |  |  | 5 |  |  | 0.098 | 25 | 1/4, 1/2 | R410A | 220/1 | 54 | 210*997*500 | 21.5
CNT2-2-XMi_D56(AC) | AVRF-B1i-C-5,6M | 5.6 |  |  | 6.3 |  |  | 0.103 | 25 | 3/8, 5/8 | R410A | 220/1 | 54 | 210*997*500 | 21.5
CNT2-2-XMi_D71(AC) | AVRF-B1i-C-7,1M | 7.1 |  |  | 8 |  |  | 0.14 | 25 | 3/8, 5/8 | R410A | 220/1 | 55 | 210*1218*500 | 27.5
CNT2-2-XMi_D80(AC) | AVRF-B1i-C-8M | 8 |  |  | 9 |  |  | 0.198 | 25 | 3/8, 5/8 | R410A | 220/1 | 55 | 270*1230*775 | 35.5
CNT2-2-XMi_D90(AC) | AVRF-B1i-C-9M | 9 |  |  | 10 |  |  | 0.2 | 25 | 3/8, 5/8 | R410A | 220/1 | 55 | 270*1230*775 | 36
CNT2-2-XMi_D112(AC) | AVRF-B1i-C-11,2M | 11.2 |  |  | 12.5 |  |  | 0.213 | 25 | 3/8, 5/8 | R410A | 220/1 | 57 | 270*1230*775 | 36
CNT2-2-XMi_D140(AC) | AVRF-B1i-C-14M | 14 |  |  | 15.5 |  |  | 0.274 | 25 | 3/8, 5/8 | R410A | 220/1 | 59 | 300*1290*865 | 46.5
CNT2-2-XMi_D160(AC) | AVRF-B1i-C-16M | 16 |  |  | 18 |  |  | 0.25 | 25 | 3/8, 5/8 | R410A | 220/1 | 59 | 300*1290*865 | 46.5
CNT2-3-XY D71 | AVRF-B1i-C-7,1Y | 7.1 |  |  | 8 |  |  | 0.027 | 25 | 3/8, 5/8 | R410A | 220/1 | 52 | 245*910*770 | 25
CNT2-3-XY D80 | AVRF-B1i-C-8Y | 8 |  |  | 9 |  |  | 0.102 | 25 | 3/8, 5/8 | R410A | 220/1 | 53 | 245*1160*770 | 30
CNT2-3-XY D90 | AVRF-B1i-C-9Y | 9 |  |  | 10 |  |  | 0.11 | 25 | 3/8, 5/8 | R410A | 220/1 | 53 | 245*1160*770 | 31
CNT2-3-XY D112 | AVRF-B1i-C-11,2Y | 11.2 |  |  | 12.5 |  |  | 0.138 | 25 | 3/8, 5/8 | R410A | 220/1 | 55 | 245*1510*770 | 37
CNT2-3-XY D140 | AVRF-B1i-C-14Y | 14 |  |  | 16 |  |  | 0.172 | 25 | 3/8, 5/8 | R410A | 220/1 | 59.5 | 245*1510*770 | 39
CNT2-3-XY D160 | AVRF-B1i-C-16Y | 16 |  |  | 18 |  |  | 0.21 | 25 | 3/8, 5/8 | R410A | 220/1 | 58.5 | 245*1510*770 | 39
CN-2-XMi D71(AC) | AVRF-B1i-C-7,1N | 7.1 |  |  | 8 |  |  | 0.263 | 25 | 3/8, 5/8 | R410A | 220/1 | 59 | 423*965*690 | 45
CN-2-XMi D80(AC) | AVRF-B1i-C-8N | 8 |  |  | 9 |  |  | 0.263 | 25 | 3/8, 5/8 | R410A | 220/1 | 59 | 423*965*690 | 45
CN-2-XMi D90(AC) | AVRF-B1i-C-9N | 9 |  |  | 10 |  |  | 0.423 | 25 | 3/8, 5/8 | R410A | 220/1 | 62 | 423*965*690 | 46.5
CN-2-XMi D112(AC) | AVRF-B1i-C-11,2N | 11 |  |  | 12.5 |  |  | 0.524 | 25 | 3/8, 5/8 | R410A | 220/1 | 65 | 423*965*690 | 48
CN-2-XMi D140(AC) | AVRF-B1i-C-14N | 14 |  |  | 16 |  |  | 0.724 | 25 | 3/8, 5/8 | R410A | 220/1 | 62 | 423*1322*691 | 67
CN-2-XMi D160(AC) | AVRF-B1i-C-16N | 16 |  |  | 17 |  |  | 0.94 | 25 | 3/8, 5/8 | R410A | 220/1 | 63 | 423*1322*691 | 67
CN-2-XMi D200(AC) | AVRF-B1i-C-20N | 20 |  |  | 22.5 |  |  | 1.408 | 32 | 1/2, 7/8 | R410A | 220/1 | 68 | 515*1454*931 | 124
CN-2-XMi D250(AC) | AVRF-B1i-C-25N | 25 |  |  | 26 |  |  | 1.408 | 32 | 1/2, 7/8 | R410A | 220/1 | 68 | 515*1454*931 | 124
CN-2-XMi D280(AC) | AVRF-B1i-C-28N | 28 |  |  | 31.5 |  |  | 1.408 | 32 | 1/2, 7/8 | R410A | 220/1 | 68 | 515*1454*931 | 124
CN-2-XMi D400(AC) | AVRF-B1i-C-40N | 40 |  |  | 45 |  |  | 2.1 | 32 | 5/8, 1 1/8 | R410A | 220/1 | 77 | 680*210*905 | 202
CN-2-XMi D450(AC) | AVRF-B1i-C-45N | 45 |  |  | 56 |  |  | 2.1 | 32 | 5/8, 1 1/8 | R410A | 220/1 | 77 | 680*210*905 | 202
CN-2-XMi D560(AC) | AVRF-B1i-C-56N | 56 |  |  | 63 |  |  | 2.8 | 32 | 5/8, 1 1/8 | R410A | 220/1 | 76 | 680*210*905 | 202
[10 empty] | 1/4, 1/2 |  |  |  |  | 24